## us online
en
User Manual
Getting to Know Your Smart Humidifier
Controls & Display
Using Your Smart Humidifier
VeSync App Functions
Important Tips
Care & Maintenance
Reassembling
Safety Information
Troubleshooting
Getting to Know Your Smart Humidifier
A. Nozzle
B. Water Tank Cover
C. Water Filter Housing
D. Water Filter
E. Mist Tube
F. Water Tank
G. Float
H. Base
I. Display
J. Cleaning Brush
K. Power Adapter
L. Max Water Line (Tank)
Getting to Know Your Smart Humidifier
Water tank，upside down
M. Water Outlet Valve
N. Noise Silencer
O. Air Outlet
P. Max Water Line (Base)
Q. Float Brackets
R. Transducer
S. Secondary Float
Getting to Know Your Smart Humidifier
T. Humidity Sensor
U. Feet
V. Power Adapter Input
W. Air Inlet
Getting to Know Your Smart Humidifier
A. Mist Level Button
B. No Water Indicator
C. Wi-Fi® Indicator
D. Timer Indicator
E. Power Button
F. Humidity Level
G. Mist Level Indicator
Note:
The timer must be set in the VeSync app.
Controls & Display
Power Button
• Press to turn the humidifier on/off.
• Press and hold for 5 seconds to pair with the VeSync app.
• Press and hold for 15 seconds to reset the humidifier. This will restore the humidifier’s default settings and disconnect it from the VeSync app.
Controls & Display
Mist Level Button
• Press repeatedly to cycle through mist level settings: Low, High, and Auto Mode.
• Press and hold for 3 seconds to turn off the humidifier display. This will automatically change the mist level setting to Auto Mode.
Controls & Display
No Water Indicator
• Blinks when there is no water in the tank. After this inidcator blinks 10 times, the humidifier will turn off. Refill the tank and properly place it on the base to use your humidifier.
• Lights up when the water tank is removed. Remains on until the tank is replaced.
Using Your Smart Humidifier
1. Plug in the humidifier. Press the Power button to turn your humidifier on. The humidifier will automatically begin misting on high for 3 seconds, then change to the low mist setting.
2. Tap the Mist Level button repeatedly to cycle through mist settings: Auto Mode, Low, and High.
3. Rotate the nozzle to adjust the direction of the mist.
Note：
• If there is no water in the tank, the No Water Indicator will flash 10 times, and the humidifier will turn off. Fill the water tank.
• The humidifier will not mist in Auto Mode if the humidity level is above 50%. If you want the humidifier to keep misting, change the mist setting, or change the Auto Mode settings in the VeSync app.
Using Your Smart Humidifier
4. When your room has reached your preferred humidity level, turn the humidifier to a lower setting, or turn it off. A healthy humidity level is between 40% and 50%.
5.Press the Power Button to turn your humidifier off.
• You can use Auto Mode to keep the humidity level between 40% and 50%.
• If there is no water in the tank, the humidifier will stop misting, the No Water Indicator will flash 10 times, and the humidifier will turn off. Refill the tank and properly place it on the base to use your humidifier.
• If the water tank is removed, the No Water Indicator will remain on until the tank is replaced.
Using Your Smart Humidifier
Auto Mode
Auto Mode uses the humidifier’s sensor to automatically adjust the mist level (or turn it off) to maintain a comfortable and healthy level of humidity.
• Auto Mode automatically adjusts the mist level to maintain 40–50% relative humidity. You can change the target humidity level in the VeSync app.
• By default, Auto Mode uses Automatic Stop. The humidifier will stop misting when the highest target humidity level is reached. If the humidity drops below the target humidity level, the humidifier will begin misting again.
• If Auto Mode is selected when the humidity is higher than the target humidity range, the humidifier will not start misting until the humidity lowers.
• In the VeSync app, you can turn Automatic Stop on/off. If Automatic Stop is off, the humidifier will keep running on Low mist level when the highest target humidity level is reached.
VeSync App Functions
Remote Control
•Turn the humidifier on/off from your phone.
• Cycle through mist levels and turn on/off Auto Mode from your phone.
• Turn the display lights on/off from your phone.
• Customize Auto Mode settings like target humidity and auto-off.
Monitor Humidity Levels
• Check current humidity levels in the humidifier’s environment.
Set Timers & Schedules
• Program individual timers or create a schedule for your smart humidifier.
Third-Party Voice Control
• Compatible with Amazon Alexa and Google Assistant™ for voice commands.
VeSync App Functions
Settings
• Change your humidifier's settings in Device Settings.
• Connect your humidifier to Amazon Alexa or Google Assistant to enable Voice Control.
• Enable notifications to receive updates from your humidifier.
• Set a Weekly Cleaning Reminder to clean your humidifier.
• Using the smart scenen function, you can link with other vesync products to experience a smarter life.
Note:
• The VeSync app is continually updated and app features will expand.
Important Tips
Your humidifier must have the correct level of water in the base chamber to work properly. If there is too much water in the base chamber, the humidifier cannot create mist.
Important Tips
• Never pour water directly into the base chamber. Only add water to the tank. The humidifier will automatically release the correct amount of water into the base chamber.
Important Tips
• Avoid moving or shaking the humidifier. This may cause the water tank to release too much water into the base chamber.
• Before moving the humidifier, turn it off, unplug it, and remove the water tank.
Important Tips
• If your humidifier doesn't produce mist correctly, check the max water line to see if there is too much water in the base chamber. Pour our extra water if water is over the max line.
Note:
The max water line is only to indicate water levels. Do not pour water into the base chamber.
Care & Maintenance
Note:
• All maintenance should be done on a water-resistant surface, such as a kitchen counter.
• Change the water daily to avoid bacteria growth.
• Use a tissue or cloth to clean the nozzle regularly.
• If not using the humidifier for 1 week or longer, do not leave water inside. Clean and dry the humidifier instead.
Care & Maintenance
Cleaning
You should clean your humidifier every week, and when you’re ready to store it.
Care & Maintenance
Cleaning
1. Unplug the humidifier.
2. Remove and rinse the water tank cover.
Note:
• Never immerse the base in water or liquid. Do not place any part of the humidifier in a dishwasher.
• Do not use detergents to clean the humidifier.
Care & Maintenance
Cleaning
3. Remove the water tank from the base and pour out any water from the tank and base chamber.
Note:
• When pouring out water, hold down the float to ensure that it does not fall out of the base chamber
Care & Maintenance
Cleaning
4. Remove the water filter assembly from the tank by rotating it anticlockwise and lifting it out.
Care & Maintenance
Cleaning
5. Rinse the tank, water filter assembly, and base chamber with room temperature water.
Care & Maintenance
Cleaning
6. To descale the humidifier:
a. Remove the water filter from the tank. Fill the tank with 710 mL / 3 US cups of distilled white vinegar.
Care & Maintenance
Cleaning
b. Replace the tank cover and swish the vinegar around the tank.
Care & Maintenance
Cleaning
c. Place the tank on the base and soak for 15–20 minutes. Vinegar will drain into the base chamber and loosen scale (mineral buildup) in the tank and in the base chamber (including the transducer and float).
Care & Maintenance
Cleaning
d. Remove the tank, remove the tank cover, and pour out any vinegar.
Care & Maintenance
Cleaning
e. Flip the tank over and remove the noise silencer. To remove the noise silencer, press the release tabs and gently pull away from the humidifier.
Care & Maintenance
Cleaning
f. Remove the float from the base chamber by pulling up one end of the float and pulling the shaft out from the float brackets. One side of the float brackets is open (U-shaped) to allow the shaft to be removed.
Care & Maintenance
Cleaning
g. Place the float, water filter assembly, and noise silencer in a small container. Fill with enough vinegar to cover them. Soak for 15–20 minutes.
Care & Maintenance
h. Use a soft cloth and the included cleaning brush to remove scale from all parts.
Care & Maintenance
Cleaning
i.Rinse all parts until any vinegar smell is completely gone.
7. Dry all parts with a cloth. Make sure all parts are completely dry before reassembling or storing.
Reassembling
1. Flip the water tank over and place the noise silencer back into the tank.
Reassembling
2.Place the water filter assembly back into the tank and rotate it clockwise to secure it in place.
Reassembling
3.Place the float back into the base chamber:
a. Make sure the correct side of the float is facing up.
Reassembling
b. Insert the smaller prong into the closed side of the float brackets.
c. Place the larger prong into the open (U-shaped) side of the float brackets.
Reassembling
4. Place the tank back on the base. Refill the tank, if necessary.
5. Place the tank properly on the base and place the tank cover on the water tank.
Reassembling
• Follow the cleaning instructions and allow all parts to dry completely before storing. Store in a cool, dry location.
Replacing the Filter Assembly
• If the filter assembly is damaged or water cannot flow into the base chamber, the filter or filter assembly needs to be replaced. For more information, contact Customer Support.
Safety Information
General Safety
• Only use the humidifier as described in this manual.
• Place the humidifier and cord so that it will not be knocked over. Do not place near large pieces of furniture or in high-traffic areas.
• When not in use, turn the humidifier off and disconnect from power by removing the plug from the outlet.
• Do not use the humidifier in wet environments.
• Keep the humidifier out of reach from children.
• Do not open the base or remove the water level sensor for self-servicing.
• Always unplug your humidifier from the power outlet before cleaning your humidifier or detaching the water tank from the humidifier base.
• Always make sure to place the humidifier on a flat, level surface before operation.
• Only fill the water tank with clean water. Never fill the water tank with any other liquids.
• Do not place the humidifier near sources of heat, such as stovetops, ovens, or radiators.
• Do not place the humidifier directly on floors, carpets, or rugs.
• Do not use other items as replacement parts for this product.
• Do not cover the nozzle while the humidifier is on. Doing so may damage the humidifier.
• Remove the water tank from the base before moving the humidifier.
• Do not immerse the humidifier base, power cord, or plug in water.
• If the humidifier is damaged or is not functioning properly, stop using it and contact Customer Support immediately.
• Not for commercial use. Household use only.
• This humidifier can be used by children 8 years and older as well as persons with reduced physical, sensory, or mental capabilities or lack of experience and knowledge if they have been given supervision or instruction concerning use of the humidifier in a safe way and understand the hazards involved.
• Supervise children when they are near the humidifier.
• Children should not clean or perform maintenance on the humidifier without supervision.
Safety Information
Caution: Risk of Leaks and Electric Shock
Do not add supplemental water treatment liquids into the water tank or base chamber. This will damage the humidifier and cause leaks.
Safety Information
Power & Cord
• Ensure that the plug fits properly into a polarized socket.
• Do not handle the power cord or plug with wet hands. Keep the plug and power cord away from liquids.
• Your humidifier has a polarized plug (one prong is wider than the other), which fits into a polarized outlet only one way. This is a safety feature to reduce the risk of electric shock. If the plug does not fit, reverse the plug. If it still does not fit, do not use the plug in that outlet. Do not bypass this safety feature.
• If the power supply cord is damaged, it must be replaced by Arovast Corporation or similarly qualified .persons in order to avoid an electric or fire hazard. Please contact Customer Support.
• Unplugging the power cord will disable remote control of the humidifier and temporarily disconnect the humidifier from VeSync and other third-party apps.

## Europe
en | de | it | fr | es
User Manual | Bedienungsanleitung | Manuale d'uso | Manuel de l'utilisateur | Manual de usuario
Getting to Know Your Smart Humidifier | Ihr Smart-Luftbefeuchter | Componenti dell’umidificatore smart | Prise en main de votre humidificateur intelligent | Componentes del humidificador inteligente
Controls & Display | Bedienungstasten und Display | Comandi e display | Commandes et affichage | Controles y pantalla
Using Your Smart Humidifier | Der Gebrauch Ihres Smart-Luftbefeuchters | Utilizzo dell’umidificatore smart | Utilisation de votre humidificateur intelligent | Uso de su humidificador inteligente
VeSync App Functions | VeSync App Funktionen | Funzioni dell’app VeSync | Fonctions de l’application VeSync | Funciones de la aplicación VeSync
Important Tips | Wichtige Tipps | Suggerimenti utili | Conseils importants | Consejos importantes
Care & Maintenance | Pflege und Wartung | Cura e manutenzione | Nettoyage et maintenance | Cuidado y mantenimiento
Reassembling | Erneuter Zusammenbau | Rimontaggio | Remontage | Montaje
Safety Information | Sicherheitshinweise | Informazioni di sicurezza | Consignes de sécurité | Información de seguridad
Troubleshooting | Problemlösung | Risoluzione dei problemi | Dépannage | Solución de problemas
Getting to Know Your Smart Humidifier | Ihr Smart-Luftbefeuchter | Componenti dell’umidificatore smart | Prise en main de votre humidificateur intelligent | Componentes del humidificador inteligente
A. Nozzle | A. Düse | A. Ugello | A. Buse | A. Boquilla
B. Water Tank Cover | B. Wasserbehälterabdeckung | B. Coperchio del serbatoio dell’acqua | B. Couvercle du réservoir d’eau | B. Tapa del depósito de agua
C. Water Filter Housing | C. Wasserfiltergehäuse | C. Alloggiamento filtro dell’acqua | C. Boîtier du filtre à eau | C. Carcasa con filtro de agua
D. Water Filter | D. Wasserfilter | D. Filtro dell'acqua | D. Filtre à eau | D. Filtro de agua
E. Mist Tube | E. Nebelröhre | E. Tubo del vapore | E. Tube vaporisateur | E. Tubo de vapor
F. Water Tank | F. Wasserbehälter | F. Serbatoio dell’acqua | F. Réservoir d’eau | F. Depósito de agua
G. Float | G. Schwimmer | G. Galleggiante | G. Flotteur | G. Flotador
H. Base | H. Unterteil | H. Base | H. Socle | H. Base
I. Display | I. Display | I. Display | I. Écran | I. Pantalla
J. Cleaning Brush | J. Reinigungsbürste | J. Spazzolino per la pulizia | J. Brosse de nettoyage | J. Cepillo de limpieza
K. Power Adapter | K. Netzadapter | K. Adattatore di corrente | K. Adaptateur | K. Adaptador de corriente
L. Max Water Line (Tank) | L. Max. Füllhöhe (Behälter) | L. Livello max acqua (serbatoio) | L. Niveau d’eau max (réservoir) | L. Línea máx. de agua (depósito)
Getting to Know Your Smart Humidifier | Ihr Smart-Luftbefeuchter | Componenti dell’umidificatore smart | Prise en main de votre humidificateur intelligent | Componentes del humidificador inteligente
Water tank，upside down | Wassertank, verkehrt herum | Serbatoio d'acqua；sottosopra | Réservoir d'eau； Faite à l'envers | Tanque de agua, boca abajo
M. Water Outlet Valve | M. Wasserauslaufventil | M. Valvola di uscita dell’acqua | M. Valve de sortie d’eau | M. Válvula de salida de agua
N. Noise Silencer | N. Schalldämpfer | N. Silenziatore | N. Silencieux | N. Silenciador de ruido
O. Air Outlet | O. Luftauslass | O. Uscita dell'aria | O. Sortie d’air | O. Salida de aire
P. Max Water Line (Base) | P. Max. Füllhöhe (Unterteil) | P. Livello max acqua (base) | P. Niveau d’eau max (socle) | P. Línea máx. de agua (base)
Q. Float Brackets | Q. Schwimmerhalterungen | Q. Supporti del galleggiante | Q. Supports du flotteur | Q. Soportes del flotador
R. Transducer | R. Umwandler | R. Trasduttore | R. Transducteur | R. Transductor
S. Secondary Float | S. Zweitschwimmer | S. Galleggiante secondario | S. Flotteur auxiliaire | S. Flotador secundario
Getting to Know Your Smart Humidifier | Ihr Smart-Luftbefeuchter | Componenti dell’umidificatore smart | Prise en main de votre humidificateur intelligent | Componentes del humidificador inteligente
T. Humidity Sensor | T. Feuchtigkeitssensor | T. Sensore di umidità | T. Capteur d’humidité | T. Sensor de humedad
U. Feet | U. Füße | U. Piedini | U. Pieds | U. Patas
V. Power Adapter Input | V. Eingangsbuchse des Netzadapters | V. Ingresso adattatore alimentazione | V. Entrée de l’adaptateur | V. Entrada del adaptador
W. Air Inlet | W. Lufteinlass | W. Ingresso dell'aria | W. Entrée d’air | W. Entrada de aire
Getting to Know Your Smart Humidifier | Ihr Smart-Luftbefeuchter | Componenti dell’umidificatore smart | Prise en main de votre humidificateur intelligent | Componentes del humidificador inteligente
A. Mist Level Button | A. Nebelstufen-Taste | A. Pulsante per il livello di vapore | A. Touche niveau de vapeur | A. Botón del nivel de vapor
B. No Water Indicator | B. Anzeige für kein Wasser | B. Indicatore di assenza d’acqua | B. Témoin réservoir d’eau vide | B. Indicador de falta de agua
C. Wi-Fi® Indicator | C. WiFi®-Anzeige | C. Indicatore WiFi® | C. Témoin Wi-Fi® | C. Indicador Wi-Fi®
D. Timer Indicator | D. Timer-Anzeige | D. Indicatore del timer | D. Témoin de la minuterie | D. Indicador del temporizador
E. Power Button | E. Ein-/Ausschalttaste | E. Tasto di accensione | E. Touche marche/arrêt | E. Power Button (Botón de encendido)
F. Humidity Level | F. Luftfeuchtigkeitsgrad | F. Livello di umidità | F. Niveau d’humidité | F. Nivel de humedad
G. Mist Level Indicator | G. Anzeige der Nebelstufe | G. Indicatore del livello di vapore | G. Indicateur de niveau de vapeur | G. Indicador del nivel de vapor
Note: | Hinweis: | Nota: | Remarque : | Nota:
The timer must be set in the VeSync app. | ·Der Timer muss in der VeSync-App eingestellt werden. | il timer deve essere impostato nell’app VeSync. | Configurez la minuterie dans l’application VeSync. | el temporizador se deberá configurar en la aplicación de VeSync.
Controls & Display | Bedienungstasten und Display | Comandi e display | Commandes et affichage | Controles y pantalla
Power Button | Ein-/Ausschalttaste | Tasto di accensione | Touche marche/arrêt | Power Button (Botón de encendido)
• Press to turn the humidifier on/off. | • Drücken Sie diese Taste, um den Luftbefeuchter ein-/auszuschalten. | • Premere per accendere/spegnere l’umidificatore. | ꔷ Appuyez sur cette touche pour allumer/éteindre l’humidificateur. | • Púlselo para encender/apagar el humidificador.
• Press and hold for 5 seconds to pair with the VeSync app. | • Halten Sie die Taste fünf Sekunden lang gedrückt, um eine Paarung mit der VeSync-App herzustellen. | • Tenere premuto per 5 secondi per effettuare l’abbinamento con l’app VeSync. | ꔷ Maintenez cette touche enfoncée pendant 5 secondes pour associer l’humidificateur à l’application VeSync. | • Mantenga pulsado durante 5 segundos para sincronizar con la aplicación VeSync.
• Press and hold for 15 seconds to reset the humidifier. This will restore the humidifier’s default settings and disconnect it from the VeSync app. | • Halten Sie die Taste 15 Sekunden lang gedrückt, um den Luftbefeuchter zurückzusetzen. Dies stellt die Standardeinstallungen des Luftbefeuchters wieder her und trennt ihn von der VeSync-App. | • Tenere premuto per 15 secondi per azzerare l’umidificatore. Tale azione ripristinerà le impostazioni predefinite dell’umidificatore e lo disconnetterà dall’app VeSync. | ꔷ Maintenez cette touche enfoncée pendant 15 secondes pour réinitialiser l’humidificateur. Cela restaurera les paramètres par défaut de l’humidificateur et déconnectera l’appareil de l’application VeSync. | • Mantenga pulsado durante 15 segundos para reiniciar el humidificador. Esto restablecerá los ajustes por defecto del humidificador y lo desconectará de la aplicación VeSync.
Controls & Display | Bedienungstasten und Display | Comandi e display | Commandes et affichage | Controles y pantalla
Mist Level Button | Nebelstufen-Taste | Pulsante per il livello di vapore | Touche niveau de vapeur | Botón del nivel de vapor
• Press repeatedly to cycle through mist level settings: Low, High, and Auto Mode. | • Drücken Sie die Taste wiederholt, um die Nebeleinstellungen zu durchlaufen: Niedrig, Hoch und Automatikbetrieb. | • Premere ripetutamente per passare attraverso tutte le impostazioni dei livelli di vapore: Alto, Basso e modalità automatica. | • Appuyez plusieurs fois sur la touche pour faire défiler les réglages du niveau de vapeur : Faible, Élevé et Mode auto. | • Púlselo repetidamente para alternar entre los ajustes del nivel de vapor: bajo, alto y Modo automático.
• Press and hold for 3 seconds to turn off the humidifier display. This will automatically change the mist level setting to Auto Mode. | • Halten Sie die Taste drei Sekunden lang gedrückt, um das Display des Luftbefeuchters auszuschalten. Dadurch wechselt die Nebelstufe automatisch in den Automatikbetrieb. | • Per spegnere il display dell’umidificatore, tenere premuto per 3 secondi. L’impostazione del livello di vapore passerà automaticamente alla modalità automatica. | • Maintenez le bouton enfoncé pendant 3 secondes pour éteindre l’écran de l’humidificateur. Ceci permet de faire passer automatiquement le réglage du niveau de vapeur en mode auto. | • Manténgalo pulsado durante 3 segundos para apagar la pantalla del humidificador. Esto cambiará automáticamente los ajustes del nivel de vapor al Modo automático.
Controls & Display | Bedienungstasten und Display | Comandi e display | Commandes et affichage | Controles y pantalla
No Water Indicator | Anzeige für kein Wasser | Indicatore di assenza d’acqua | Témoin réservoir d’eau vide | Indicador de falta de agua
• Blinks when there is no water in the tank. After this inidcator blinks 10 times, the humidifier will turn off. Refill the tank and properly place it on the base to use your humidifier. | • Blinkt auf, wenn sich kein Wasser im Behälter befindet. Nach zehnmaligem Aufblinken dieser Anzeige schaltet sich der Luftbefeuchter aus. Befüllen Sie den Behälter und setzen Sie ihn ordnungsgemäß auf das Unterteil, um Ihren Luftbefeuchter zu verwenden. | • Se nel serbatoio non c’è acqua, lampeggia. Dopo 10 lampeggi dell’indicatore, l’umidificatore si spegne. Per poter usare l’umidificatore, rabboccare il serbatoio e montarlo correttamente sulla base. | • Clignote s’il n’y a pas d’eau dans le réservoir. Après 10 clignotements, l’humidificateur s’éteint. Remplissez le réservoir et placez-le correctement sur le socle pour pouvoir utiliser votre humidificateur. | • Parpadea cuando el depósito se ha quedado sin agua. Una vez que este indicador parpadee 10 veces, el humidificador se apagará. Rellene el depósito y colóquelo debidamente en la base para usar el humidificador.
• Lights up when the water tank is removed. Remains on until the tank is replaced. | • Leuchtet auf, wenn der Wasserbehälter entfernt wurde. Leuchtet so lange auf, bis der Wasserbehälter wieder in Position ist. | • Si accende quando viene rimosso il serbatoio dell’acqua. Rimane acceso fino alla sostituzione del serbatoio. | • S’allume lorsque le réservoir d’eau est retiré. Reste allumé jusqu’à ce que le réservoir soit remis en place. | • Se enciende cuando se extrae el depósito de agua. Permanece encendido hasta que se vuelve a colocar el depósito de agua.
Controls & Display | Bedienungstasten und Display | Comandi e display | Commandes et affichage | Controles y pantalla
Cleaning Reminder | Reinigungserinnerung | Promemoria pulizia | Rappel de nettoyage | Recordatorio de limpieza
• After the humidifier has been in use for a total of 72 hours, the next time you turn on the humidifier, it will beep and the display will read "CL" as a reminder to clean the humidifier. Clean the humidifier before using it again. | • Wenn der Luftbefeuchter insgesamt 72 Stunden in Betrieb war, gibt er beim nächsten Einschalten einen Piepton ab und das Display zeigt „CL“ an, um Sie an die Reinigung zu erinnern. Reinigen Sie den Luftbefeuchter, bevor Sie ihn erneut verwenden. | • Dopo essere stato utilizzato per 72 ore, alla riaccensione l’umidificatore emette un segnale acustico e il display visualizza la dicitura “CL” per ricordare di pulire l’umidificatore. Pulire l’umidificatore prima di riutilizzarlo. | • Si l’humidificateur a déjà été utilisé pendant un total de 72 heures, la prochaine fois que vous l’allumerez, il émettra un signal sonore et l’écran affichera « CL » pour vous rappeler que vous devez le nettoyer. Nettoyez l’humidificateur avant de l’utiliser à nouveau. | • Una vez que haya utilizado el humidificador durante un total de 72 horas, la próxima vez que se encienda emitirá una señal acústica y se mostrará «CL» en pantalla a modo de recordatorio para limpiar el humidificador. Limpie el humidificador antes de usarlo de nuevo.
• Press any button to reset the reminder. Unplugging the humidifier will also reset the reminder. | • Drücken Sie einen beliebigen Knopf, um die Erinnerung zurückzusetzen. Das Ziehen des Netzsteckers setzt die Erinnerung ebenfalls zurück. | • Premere qualsiasi pulsante per azzerare il promemoria. Il promemoria viene azzerato anche scollegando l’umidificatore. | • Appuyez sur n’importe quel bouton pour réinitialiser le rappel. Débrancher l’humidificateur réinitialisera également le rappel. | • Pulse cualquier botón para restablecer el recordatorio. Al desenchufar el humidificador, también se restablecerá el recordatorio.
Using Your Smart Humidifier | Der Gebrauch Ihres Smart-Luftbefeuchters | Utilizzo dell’umidificatore smart | Utilisation de votre humidificateur intelligent | Uso de su humidificador inteligente
1. Plug in the humidifier. Press the Power button to turn your humidifier on. The humidifier will automatically begin misting on high for 3 seconds, then change to the low mist setting. | 1. Schließen Sie den Luftbefeuchter an die Stromversorgung an. Drücken Sie die Ein-/Ausschalttaste, um Ihren Luftbefeuchter einzuschalten. Der Luftbefeuchter beginnt automatisch, drei Sekunden lang Nebel auf hoher Stufe abzugeben, und wechselt dann in die niedrige Nebelstufe. | 1. Inserire la spina dell’umidificatore. Premere il tasto di accensione per accendere l’umidificatore. L’umidificatore inizierà automaticamente a emettere vapore ad alto livello per 3 secondi, quindi passerà all’impostazione a basso livello di vapore. | 1. Branchez l’humidificateur. Appuyez sur la touche marche/arrêt pour allumer l’humidificateur. L’humidificateur commencera automatiquement à produire de la vapeur en mode Élevé pendant 3 secondes, avant de passer en mode Faible. | 1. Enchufe el humidificador. Pulse el botón de encendido para encender el humidificador. El humidificador comenzará a rociar vapor automáticamente a alto nivel durante 3 segundos, después cambiará a ajustes de vapor de nivel bajo.
2. Tap the Mist Level button repeatedly to cycle through mist settings: Auto Mode, Low, and High. | 2. Berühren Sie wiederholt Nebelstufen-Taste, um die Nebeleinstellungen zu durchlaufen: Automatikbetrieb, Niedrig, und Hoch. | 2. Toccare ripetutamente il pulsante per il livello di vapore per passare attraverso tutte le impostazioni del vapore: Modalità automatica, Basso e Alto. | 2. Appuyez plusieurs fois sur la touche niveau de vapeur pour faire défiler les réglages du niveau de vapeur : mode Auto, Faible, Moyen, Élevé. | 2. Pulse el botón de nivel de vapor repetidamente para alternar entre los ajustes de vapor: Modo automático, bajo y alto.
3. Rotate the nozzle to adjust the direction of the mist. | 3. Die Sprührichtung des Nebels kann durch Drehen der Düse geändert werden. | 3. Ruotare l’ugello per regolare la direzione del vapore. | 3. Faites tourner la buse afin d’ajuster la direction de la vapeur. | 3. Gire la boquilla para ajustar la orientación del vapor.
Note: | Hinweis: | Nota: | Remarque : | Nota:
• If there is no water in the tank, the No Water Indicator will flash 10 times, and the humidifier will turn off. Fill the water tank. | • Wenn sich kein Wasser im Behälter befindet, blinkt Anzeige für kein Wasser zehnmal auf und der Luftbefeuchter schaltet sich aus. Befüllen Sie den Wasserbehälter. | • Se il serbatoio non contiene acqua, l’indicatore di assenza d’acqua lampeggia 10 volte e l’umidificatore si spegne. Riempire il serbatoio dell’acqua. | ꔷ S’il n’y a pas d’eau dans le réservoir, le témoin d’eau vide clignotera 10 fois et l’humidificateur s’éteindra. Remplissez le réservoir d’eau. | • Si no hay agua en el depósito, el indicador de falta de agua parpadeará 10 veces y el humidificador se apagará. Llene el depósito de agua.
• The humidifier will not mist in Auto Mode if the humidity level is above 50%. If you want the humidifier to keep misting, change the mist setting, or change the Auto Mode settings in the VeSync app. | • Wenn der Luftfeuchtigkeitsgrad über 50 % liegt, erzeugt der Luftbefeuchter im Automatikbetrieb keinen Nebel. Wenn Sie möchten, dass der Luftbefeuchter weiterhin Nebel erzeugt, ändern Sie die Nebeleinstellung oder passen Sie die Automatikbetrieb-Einstellungen in der VeSync-App an. | • L’umidificatore non emetterà vapore in modalità automatica se il livello di umidità è superiore a 50%. Per continuare a produrre vapore, cambiare la relativa impostazione oppure modificare le impostazioni della modalità automatica nell’app VeSync. | ꔷ L’humidificateur ne diffusera pas de vapeur en mode auto si le niveau d’humidité est supérieur à 50 %. Pour que l’humidificateur continue de diffuser de la vapeur, modifiez le réglage de la vapeur ou le mode auto dans l’application VeSync. | • El humidificador no producirá vapor en Modo automático si la humedad se encuentra por encima del 50 %. Si desea que el humidificador siga produciendo vapor, cambie el ajuste del vapor o cambie los ajustes del Modo automático en la aplicación VeSync.
Using Your Smart Humidifier | Der Gebrauch Ihres Smart-Luftbefeuchters | Utilizzo dell’umidificatore smart | Utilisation de votre humidificateur intelligent | Uso de su humidificador inteligente
4. When your room has reached your preferred humidity level, turn the humidifier to a lower setting, or turn it off. A healthy humidity level is between 40% and 50%. | 4. Wenn Ihr bevorzugter Luftfeuchtigkeitsgrad in Ihrem Raum erreicht wurde, schalten Sie den Luftbefeuchter auf eine niedrigere Stufe um oder schalten Sie ihn aus. Ein gesunder Luftfeuchtigkeitsgrad liegt zwischen 40 % und 50 %. | 4. Quando il locale raggiunge il livello di umidità desiderato, regolare l’umidificatore su un’impostazione più bassa oppure spegnerlo completamente. Un livello di umidità ottimale è compreso fra 40% e 50%. | 4. Quand votre pièce atteint le niveau d’humidité souhaité, réduisez le réglage de vapeur ou éteignez l’humidificateur. Pour obtenir un niveau d’humidité sain, il convient de régler le niveau entre 40 % et 50 %. | 4. Cuando se consiga el nivel deseado de humedad en la habitación, ponga el humidificador en un nivel más bajo o apáguelo. El nivel de humedad saludable se encuentra entre el 40 % y 50 %.
5.Press the Power Button to turn your humidifier off. | 5.Drücken Sie die Ein-/Ausschalttaste, um Ihren Luftbefeuchter auszuschalten. | 5. Premere il tasto di accensione per spegnere l’umidificatore. | 5. Appuyez sur la touche marche/arrêt pour allumer l’humidificateur. | 5. Pulse el botón de encendido para apagar el humidificador.
Note: | Hinweis: | Nota: | Remarque : | Nota:
• You can use Auto Mode to keep the humidity level between 40% and 50%. | • Um den Luftfeuchtigkeitsgrad zwischen 40 % und 50 % zu halten, können Sie den Automatikbetrieb nutzen. | • La modalità automatica può servire a mantenere il livello di umidità tra 40% e 50%. | ꔷ Vous pouvez également utiliser le mode auto pour conserver un niveau d’humidité entre 40 % et 50 %. | • Puede utilizar el Modo automático para mantener el nivel de humedad entre 40 % y 50 %.
• If there is no water in the tank, the humidifier will stop misting, the No Water Indicator will flash 10 times, and the humidifier will turn off. Refill the tank and properly place it on the base to use your humidifier. | • Wenn sich kein Wasser im Behälter befindet, hört der Luftbefeuchter auf, Nebel zu erzeugen. Die Anzeige für kein Wasser blinkt zehnmal auf und der Luftbefeuchter schaltet sich aus. Befüllen Sie den Behälter und setzen Sie ihn ordnungsgemäß auf das Unterteil, um Ihren Luftbefeuchter zu verwenden. | • Se il serbatoio non contiene acqua, l’umidificatore cessa di emettere vapore, l’indicatore di assenza d’acqua lampeggia 10 volte e l’umidificatore si spegne. Per poter usare l’umidificatore, rabboccare il serbatoio e montarlo correttamente sulla base. | ꔷ Si le réservoir d’eau est vide, l’humidificateur ne diffusera plus de vapeur, le témoin d’eau vide clignotera 10 fois et l’humidificateur s’éteindra. Remplissez le réservoir et placez-le correctement sur le socle pour pouvoir utiliser votre humidificateur. | • Si el depósito no tiene agua, el humidificador dejará de producir vapor, el indicador de falta de agua parpadeará 10 veces y el humidificador se apagará. Rellene el depósito y colóquelo debidamente en la base para usar el humidificador.
• If the water tank is removed, the No Water Indicator will remain on until the tank is replaced. | • Wird der Wasserbehälter entfernt, leuchtet die Anzeige für kein Wasser weiter auf, bis der Behälter wieder eingesetzt ist. | • Se viene rimosso il serbatoio dell’acqua, l’indicatore di assenza d’acqua rimane acceso finché non viene rimontato il serbatoio. | • Si vous retirez le réservoir d’eau, le témoin Réservoir d’eau vide restera allumé jusqu’à ce que le réservoir soit remis en place. | • Si se ha extraído el depósito de agua, el indicador de falta de agua permanecerá encendido hasta que se vuelva a colocar.
Using Your Smart Humidifier | Der Gebrauch Ihres Smart-Luftbefeuchters | Utilizzo dell’umidificatore smart | Utilisation de votre humidificateur intelligent | Uso de su humidificador inteligente
Auto Mode | Automatikbetrieb | Modalità automatica | Mode auto | Modo automático
Auto Mode uses the humidifier’s sensor to automatically adjust the mist level (or turn it off) to maintain a comfortable and healthy level of humidity. | Im Automatikbetrieb steuert der Sensor des Luftbefeuchters die Nebelstufe automatisch (oder schaltet den Nebel aus), um einen anhaltend angenehmen und gesunden Luftfeuchtigkeitsgrad beizubehalten. | La modalità automatica si serve del sensore dell’umidificatore per regolare automaticamente il livello di vapore (o per spegnerlo) e mantenere un livello di umidità confortevole e ottimale. | Le mode auto utilise le capteur de l’humidificateur pour ajuster automatiquement le niveau de vapeur (ou l’éteindre) afin de maintenir un niveau d’humidité sain et confortable. | El Modo automático utiliza el sensor del humidificador para ajustar automáticamente el nivel de vapor (o apagarlo) para mantener un nivel cómodo y saludable de humedad.
• Auto Mode automatically adjusts the mist level to maintain 40–50% relative humidity. You can change the target humidity level in the VeSync app. | • Der Automatikbetrieb reguliert die Nebelstufe automatisch, um eine relative Luftfeuchtigkeit von 40–50 % beizubehalten. Sie können diesen Zielluftfeuchtigkeitsgrad in der VeSync-App anpassen. | • La modalità automatica regola automaticamente il livello di vapore per mantenere un’umidità relativa pari al 40-50%. È possibile usare l’app VeSync per modificare il livello di umidità target. | • Le mode auto ajuste automatiquement le niveau de vapeur afin de maintenir un niveau d’humidité relative de 40 à 50 %. Vous pouvez changer le niveau d’humidité souhaité dans l’application VeSync. | • El Modo automático ajusta automáticamente el nivel de vapor mantener una humedad relativa de entre 40 y 50 %. Puede cambiar el nivel deseado de humedad en la aplicación de VeSync.
• By default, Auto Mode uses Automatic Stop. The humidifier will stop misting when the highest target humidity level is reached. If the humidity drops below the target humidity level, the humidifier will begin misting again. | • Standardmäßig nutzt der Automatikbetrieb die automatische Abschaltung. Der Luftbefeuchter hört auf Nebel zu erzeugen, wenn der Höchstwert des Zielluftfeuchtigkeitsgrads erreicht wird. Wenn die Feuchtigkeit unter den Zielluftfeuchtigkeitsgrad fällt, beginnt der Luftbefeuchter wieder, Nebel zu erzeugen. | • Per impostazione predefinita, la modalità automatica attua l’arresto automatico. Una volta raggiunto il livello di umidità target più alto, l’umidificatore interrompe l’emissione di vapore. Se l’umidità scende al di sotto del livello target, l’emissione di vapore si riavvia. | ⦁ Par défaut, le mode auto utilise l’arrêt automatique. L’humidificateur arrêtera de diffuser de la vapeur une fois le niveau d’humidité le plus élevé atteint. Si l’humidité descend en-dessous du niveau d’humidité souhaité, l’humidificateur reprend la diffusion de vapeur. | • Por defecto, el Modo automático utiliza la Parada automática. El humidificador dejará de producir vapor cuando se alcance el nivel deseado más elevado de humedad. Si la humedad cae por debajo del nivel deseado de humedad, el humidificador comenzará a producir vapor de nuevo.
• If Auto Mode is selected when the humidity is higher than the target humidity range, the humidifier will not start misting until the humidity lowers. | • Wird der Automatikbetrieb gewählt, wenn die Luftfeuchtigkeit über dem Bereich des Zielluftfeuchtigkeitsgrads liegt, so beginnt der Luftbefeuchter erst dann Nebel zu erzeugen, wenn sich die Luftfeuchtigkeit verringert. | • Se si seleziona la modalità automatica quando l’umidità è superiore all’intervallo target, l’umidificatore riavvierà l’emissione di vapore solo quando l’umidità diminuisce. | ꔷ Si le mode auto est activé quand le niveau d’humidité est supérieur au niveau d’humidité souhaité, l’humidificateur cessera de diffuser de la vapeur jusqu’à ce que le niveau d’humidité diminue. | • Si se selecciona el Modo automático cuando la humedad es superior al rango deseado de humedad, el humidificador no comenzará a producir vapor hasta que descienda el nivel de humedad.
• In the VeSync app, you can turn Automatic Stop on/off. If Automatic Stop is off, the humidifier will keep running on Low mist level when the highest target humidity level is reached. | • In der VeSync-App können Sie die automatische Abschaltung ein- oder ausschalten. Wenn die automatische Abschaltung ausgeschaltet ist, läuft der Luftbefeuchter bei Erreichen des Höchstwerts des Zielluftfeuchtigkeitsgrads auf der niedrigen Nebelstufe weiter. | • È possibile attivare/disattivare l’arresto automatico nell’app VeSync. Se disattivato, l’umidificatore mantiene il livello di vapore Basso quando raggiunge il livello di umidità target più alto. | • Vous pouvez activer/désactiver l’arrêt automatique dans l’application VeSync. Si l’arrêt automatique est désactivé, l’humidificateur continuera de diffuser un niveau d’humidité faible une fois le niveau d’humidité le plus élevé atteint. | • En la aplicación VeSync, puede activar o desactivar la Parada automática. Si la Parada automática está desactivada, el humidificador seguirá funcionando en nivel bajo de vapor cuando se alcance el nivel deseado más elevado de humedad.
VeSync App Functions | VeSync App Funktionen | Funzioni dell’app VeSync | Fonctions de l’application VeSync | Funciones de la aplicación VeSync
Remote Control | Fernbedienung | Operazioni telecomandate | Télécommande | Mando a distancia
•Turn the humidifier on/off from your phone. | • Schalten Sie den Luftbefeuchter über Ihr Telefon ein/aus. | • Accendere/spegnere l’umidificatore per mezzo del telefono. | • Activez/désactivez l’humidificateur depuis votre téléphone. | • Encender o apagar el humidificador desde su teléfono.
• Cycle through mist levels and turn on/off Auto Mode from your phone. | • Durchlaufen Sie die Nebelstufen und schalten Sie den Automatikbetrieb über Ihr Telefon ein/aus. | • Passare attraverso tutti i livelli di vapore e attivare/disattivare la Modalità automatica per mezzo del telefono. | • Faites défiler les différents niveaux de vapeur et activez/désactivez le mode auto depuis votre téléphone. | • Alternar entre los niveles de vapor y apagar o encender el Modo automático desde su teléfono.
• Turn the display lights on/off from your phone. | • Schalten Sie die Displaybeleuchtung über Ihr Telefon ein/aus. | • Accendere/spegnere le luci del display per mezzo del telefono. | • Activez/désactivez les témoins depuis votre téléphone. | • Encender o apagar las luces de la pantalla desde su teléfono.
• Customize Auto Mode settings like target humidity and auto-off. | • Passen Sie Automatikbetrieb-Einstellungen wie Zielluftfeuchtigkeit und Auto-Aus an. | • Personalizzare le impostazioni della modalità automatica, come il livello di umidità target e la disattivazione automatica. | ꔷ Personnalisez les réglages du mode auto comme le niveau d’humidité et la désactivation automatique. | • Personalizar los ajustes del Modo automático como el nivel deseado de humedad y el apagado automático.
Monitor Humidity Levels | Überwachen der Luftfeuchtigkeitswerte | Monitoraggio dei livelli di umidità | Surveiller les niveaux d’humidité | Supervisar los niveles de humedad
• Check current humidity levels in the humidifier’s environment. | • Überprüfen Sie die aktuellen Luftfeuchtigkeitswerte in der Umgebung des Luftbefeuchters. | • Controllare i livelli di umidità attuali dell’ambiente dell’umidificatore. | ꔷ Vérifiez les niveaux d’humidité dans l’environnement immédiat. | • Comprobar los niveles actuales de humedad en el entorno del humidificador.
Set Timers & Schedules | Timer & Zeitpläne einstellen | Impostazione di timer e programmi | Régler les minuteries et les programmes | Configurar temporizadores y horarios
• Program individual timers or create a schedule for your smart humidifier. | • Programmieren Sie einzelne Timer oder erstellen Sie einen Zeitplan für Ihren intelligenten Luftbefeuchter. | • Programmare timer individuali o creare un programma per l’umidificatore smart. | ꔷ Définissez plusieurs minuteries ou créez un programme pour votre humidificateur intelligent. | • Programar temporizadores individuales o crear horarios para su humidificador inteligente.
Third-Party Voice Control | Drittanbieter-Sprachsteuerung | Comando vocale esterno | Commande vocale tierce | Control de voz de terceros
• Compatible with Amazon Alexa and Google Assistant™ for voice commands. | Kompatibel mit Amazon Alexa und Google Assistant™ für Sprachsteuerung. | • Compatibile con Amazon Alexa e Google Assistant™ per i comandi vocali. | • Compatibilité avec Amazon Alexa et Google Assistant™ pour les commandes vocales. | • Compatible con los comandos de voz de Amazon Alexa y Google Assistant™.
VeSync App Functions | VeSync App Funktionen | Funzioni dell’app VeSync | Fonctions de l’application VeSync | Funciones de la aplicación VeSync
Settings | Einstellungen | Impostazioni | Réglages | Configuraciones
• Change your humidifier's settings in Device Settings. | • Die Einstellungen Ihres Luftbefeuchters können unter Geräteeinstellungen geändert werden. | • Modificare le impostazioni dell’umidificatore in Device Settings (Impostazioni del dispositivo). | ⦁ Changez les réglages de votre humidificateur dans les réglages de l’appareil. | • Modifique las configuraciones del humidificador desde Configuraciones de Dispositivo.
• Connect your humidifier to Amazon Alexa or Google Assistant to enable Voice Control. | • Verbinden Sie Ihren Luftbefeuchter mit Amazon Alexa oder Google Assistant, um die Sprachsteuerung zu aktivieren. | • Collegare l’umidificatore ad Amazon Alexa o Google Assistant per attivare il comando vocale. | ⦁ Connectez votre humidificateur à Amazon Alexa ou Google Assistant pour activer les commandes vocales. | • Conecte el humidificador a Amazon Alexa o el Asistente de Google para habilitar el control de voz.
• Enable notifications to receive updates from your humidifier. | • Aktivieren Sie Benachrichtigungen, um Aktualisierungen von Ihrem Luftbefeuchter zu erhalten. | • Attivare le notifiche per ricevere aggiornamenti dall’umidificatore. | ⦁ Activez les notifications pour recevoir les mises à jour de votre humidificateur. | • Active las notificaciones para recibir actualizaciones sobre el humidificador.
• Set a Cleaning Reminder to clean your humidifier. | • Stellen Sie eine Reinigungserinnerung für Ihren Luftbefeuchter ein. | • Impostare un promemoria di pulizia per eseguire la pulizia dell’umidificatore. | ꔷ Programmez un rappel de nettoyage de votre humidificateur. | • Configure un recordatorio de limpieza para limpiar el humidificador.
Note: | Hinweis: | Nota: | Remarque : | Nota:
• The VeSync app is continually updated and app features will expand. | • Die VeSync-App wird laufend aktualisiert und die App-Funktionen werden erweitert. | • L’app VeSync è sottoposta a continui aggiornamenti e le sue caratteristiche verranno ampliate. | ꔷ L’application VeSync est continuellement mise à jour et de nouvelles fonctions proposées. | la aplicación VeSync se actualiza constantemente y se irán añadiendo nuevas funciones.
Important Tips | Wichtige Tipps | Suggerimenti utili | Conseils importants | Consejos importantes
Your humidifier must have the correct level of water in the base chamber to work properly. If there is too much water in the base chamber, the humidifier cannot create mist. | Für eine korrekte Funktionsweise muss Ihr Befeuchter den richtigen Wasserstand in der Kammer des Unterteils aufweisen. Wenn sich zu viel Wasser in der Kammer des Unterteils befindet, kann der Luftbefeuchter keinen Nebel erzeugen. | L’umidificatore può funzionare correttamente solo se la vaschetta della base contiene il livello corretto di acqua. Se il livello è eccessivo, l’umidificatore non può generare vapore. | La chambre du socle de l’humidificateur doit contenir le niveau d’eau correct pour que l’appareil puisse fonctionner correctement. S’il y a trop d’eau dans la chambre du socle, l’humidificateur ne peut pas produire de vapeur. | El humidificador debe tener el nivel correcto de agua en el recipiente de la base para que funcione bien. Si hay demasiada agua, no creará vapor.
Important Tips | Wichtige Tipps | Suggerimenti utili | Conseils importants | Consejos importantes
• Never pour water directly into the base chamber. Only add water to the tank. The humidifier will automatically release the correct amount of water into the base chamber. | • Gießen Sie niemals Wasser direkt in die Kammer des Unterteils. Geben Sie Wasser ausschließlich in den Wasserbehälter. Der Luftbefeuchter gibt automatisch die richtige Wassermenge in die Kammer des Unterteils ab. | • Non versare mai acqua direttamente nella vaschetta della base, ma aggiungerla solo al serbatoio. Sarà l’umidificatore, poi, a rilasciare automaticamente la quantità corretta di acqua nella vaschetta. | • Ne versez jamais d’eau directement dans la chambre du socle. Ajoutez uniquement de l’eau dans le réservoir. L’humidificateur va automatiquement émettre la quantité d’eau correcte dans la base du socle. | • Nunca eche agua directamente en el recipiente de la base. Añada agua solo al depósito. El humidificador liberará la cantidad correcta de agua en el recipiente de la base de forma automática.
Important Tips | Wichtige Tipps | Suggerimenti utili | Conseils importants | Consejos importantes
• Avoid moving or shaking the humidifier. This may cause the water tank to release too much water into the base chamber. | • Vermeiden Sie es, den Luftbefeuchter zu bewegen oder zu schütteln. Das könnte dazu führen, dass der Wasserbehälter zu viel Wasser in die Kammer des Unterteils abgibt. | • Non muovere o scuotere l’umidificatore per evitare che il serbatoio rilasci una quantità eccessiva di acqua nella vaschetta della base. | • Évitez de bouger ou de secouer l’humidificateur. L’humidificateur risquerait de faire déverser trop d’eau dans la cuve du socle. | • Evite mover o agitar el humidificador, ya que podría hacer que el depósito libere demasiada agua en el recipiente de la base.
• Before moving the humidifier, turn it off, unplug it, and remove the water tank. | • Bevor Sie den Luftbefeuchter bewegen, schalten Sie ihn ab, ziehen Sie den Netzstecker und entfernen Sie den Wasserbehälter. | • Prima di spostare l’umidificatore, spegnerlo, staccarlo dalla presa di corrente e rimuovere il serbatoio dell’acqua. | • Avant de déplacer l’humidificateur, éteignez-le, débranchez-le et retirez le réservoir d’eau. | • Antes de mover el humidificador, apáguelo, desenchúfelo y extraiga el depósito de agua.
Important Tips | Wichtige Tipps | Suggerimenti utili | Conseils importants | Consejos importantes
• If your humidifier doesn't produce mist correctly, check the max water line to see if there is too much water in the base chamber. Pour our extra water if water is over the max line. | • Wenn Ihr Befeuchter nicht richtig Nebel produziert, prüfen Sie die maximale Wasserlinie, um sicherzustellen, dass sich nicht zu viel Wasser in der Kammer des Unterteils befindet. Gießen Sie überschüssiges Wasser, das über die maximale Wasserlinie hinausgeht, ab. | • Se l’umidificatore non emette vapore come dovuto, controllare l’indicatore del livello massimo d’acqua per stabilire se la vaschetta della base contiene una quantità eccessiva di acqua. Eliminare l’acqua in eccesso se supera il livello massimo. | • Si votre humidificateur présente un dysfonctionnement au niveau de l’émission de vapeur, vérifiez la ligne indiquant le niveau d’eau maximum pour voir s’il n’y a pas trop d’eau dans la chambre du socle. Videz l’excédent d’eau si le niveau d’eau est supérieur à la ligne « MAX ». | • Si el humidificador no produce vapor correctamente, compruebe si el agua sobrepasa la marca de nivel máximo del recipiente de la base. Vierta el agua que sobre si supera la línea “máx”.
Note: | Hinweis: | Nota: | Remarque : | Nota:
The max water line is only to indicate water levels. Do not pour water into the base chamber. | Die max. Füllhöhe dient nur dazu, den Wasserstand anzuzeigen. Füllen Sie kein Wasser in die Kammer des Unterteils. | la tacca del livello massimo dell’acqua serve soltanto a indicare il livello dell’acqua. Non versare acqua nella vaschetta della base. | Le niveau d’eau max sert uniquement à indiquer le niveau d’eau. Ne versez pas d’eau dans la chambre du socle. | La línea “máx” de agua solo indica los niveles de agua. No eche agua en el recipiente de la base.
Care & Maintenance | Pflege und Wartung | Cura e manutenzione | Nettoyage et maintenance | Cuidado y mantenimiento
Note: | Hinweis: | Nota: | Remarque : | Nota:
• All maintenance should be done on a water-resistant surface, such as a kitchen counter. | • Wartungsarbeiten sollten stets auf einem wasserbeständigen Untergrund durchgeführt werden, z. B. einer Küchenarbeitsplatte. | • Tutti gli interventi di manutenzione dovrebbero essere eseguiti su una superficie resistente all’acqua, come il bancone della cucina. | ⦁ Toute opération d’entretien doit être réalisée sur une surface résistante à l’eau, comme un plan de travail de cuisine. | • Todo el mantenimiento debe realizarse sobre una superficie resistente al agua, como la encimera de la cocina.
• Change the water daily to avoid bacteria growth. | • Wechseln Sie das Wasser jeden Tag, um Bakterienbildung zu vermeiden. | • Cambiare l’acqua ogni giorno per evitare la crescita di batteri. | ⦁ Changez l’eau tous les jours afin d’éviter la prolifération des bactéries. | • Cambie el agua a diario para evitar la proliferación de bacterias.
• Use a tissue or cloth to clean the nozzle regularly. | • Reinigen Sie die Düse regelmäßig mit einem (Papier-)Tuch. | • Pulire regolarmente l’ugello con una salvietta o un panno. | ⦁ Nettoyez régulièrement la buse à l’aide d’un mouchoir de papier ou d’un chiffon. | • Limpie la boquilla periódicamente con un pañuelo de papel o un paño.
• If not using the humidifier for 1 week or longer, do not leave water inside. Clean and dry the humidifier instead. | • Lassen Sie im Luftbefeuchter kein Wasser zurück, wenn Sie ihn eine Woche lang oder länger nicht verwenden. Reinigen und trocknen Sie Ihren Luftbefeuchter in solch einem Fall. | • Se non si deve usare l’umidificatore per almeno una settimana, non lasciare acqua al suo interno; piuttosto si consiglia di pulirlo e asciugarlo. | • Si vous n’utilisez pas l’humidificateur pendant une semaine ou plus, ne laissez pas d’eau à l’intérieur. Dans ce cas, nettoyez et séchez l’humidificateur. | • Si no va utilizar el humidificador durante una semana o más tiempo, no deje agua en su interior. Vierta toda el agua y séquelo.
Care & Maintenance | Pflege und Wartung | Cura e manutenzione | Nettoyage et maintenance | Cuidado y mantenimiento
Cleaning | Reinigung | Pulizia | Nettoyage | Limpieza
You should clean your humidifier every week, and when you’re ready to store it. | Sie sollten Ihren Luftbefeuchter einmal wöchentlich oder vor einer Langzeitlagerung reinigen. | Si raccomanda di pulire l’umidificatore ogni settimana e prima di riporlo. | Vous devez nettoyer l’humidificateur toutes les semaines et juste avant de l’entreposer. | Debe limpiar el humidificador todas las semanas y cuando vaya a guardarlo.
Care & Maintenance | Pflege und Wartung | Cura e manutenzione | Nettoyage et maintenance | Cuidado y mantenimiento
Cleaning | Reinigung | Pulizia | Nettoyage | Limpieza
1. Unplug the humidifier. | 1. Trennen Sie den Luftbefeuchter von der Stromversorgung. | 1. Disinserire la spina dell’umidificatore dalla presa. | 1. Débranchez l’humidificateur. | 1. Desenchufe el humidificador.
2. Remove and rinse the water tank cover. | 2. Entfernen Sie die Wasserbehälterabdeckung und spülen Sie sie ab. | 2. Togliere e sciacquare il coperchio del serbatoio dell’acqua. | 2. Ôtez et rincez le couvercle du réservoir d’eau. | 2. Quite y enjuague la tapa del depósito de agua.
Note: | Hinweis: | Nota: | Remarque : | Nota:
• Never immerse the base in water or liquid. Do not place any part of the humidifier in a dishwasher. | • Tauchen Sie das Unterteil niemals in Wasser oder Flüssigkeiten. Reinigen Sie einzelne Teile des Luftbefeuchters nicht in einer Spülmaschine. | • Non immergere la base in acqua o altri liquidi. Non lavare i componenti dell’umidificatore in lavastoviglie. | • Ne plongez jamais le socle dans l’eau ou tout autre liquide. Ne lavez aucune partie de l’humidificateur au lave-vaisselle. | • No sumerja la base en agua ni en otro líquido. No meta ninguna pieza del humidificador en el lavavajillas.
• Do not use detergents to clean the humidifier. | • Benutzen Sie zur Reinigung des Luftbefeuchters keine chemischen Reinigungsmittel. | • Non utilizzare detergenti chimici per pulire l’umidificatore. | • N’utilisez pas de détergent pour nettoyer l’humidificateur. | • No utilice detergentes para limpiar el humidificador.
Care & Maintenance | Pflege und Wartung | Cura e manutenzione | Nettoyage et maintenance | Cuidado y mantenimiento
Cleaning | Reinigung | Pulizia | Nettoyage | Limpieza
3. Remove the water tank from the base and pour out any water from the tank and base chamber. | 3. Entfernen Sie den Wasserbehälter vom Unterteil und lassen Sie das Restwasser aus dem Behälter und der Kammer des Unterteils ab. | 3. Staccare il serbatoio dell’acqua dalla base ed eventualmente svuotare la vaschetta interna e il serbatoio. | 3. Retirez le réservoir d’eau du socle et videz l’excédent d’eau du réservoir et de la chambre du socle. | 3. Retire el depósito de la base y vierta el agua que pueda haber en el depósito y el recipiente de la base.
Note: | Hinweis: | Nota: | Remarque : | Nota:
• When pouring out water, hold down the float to ensure that it does not fall out of the base chamber | • Achten Sie darauf, beim Ausgießen von Wasser den Schwimmer in Position zu halten, damit dieser nicht aus der Kammer des Unterteils herausfällt. | • Quando si fa uscire l’acqua, tenere fermo verso il basso il galleggiante per evitare che fuoriesca dalla vaschetta della base | • Assurez-vous de maintenir le flotteur en place pendant que vous videz l’eau pour qu’il ne tombe pas de la chambre du socle. | • Cuando vierta el agua, mantenga presionado el flotador para garantizar que no se cae del recipiente de la base.
Care & Maintenance | Pflege und Wartung | Cura e manutenzione | Nettoyage et maintenance | Cuidado y mantenimiento
Cleaning | Reinigung | Pulizia | Nettoyage | Limpieza
4. Remove the water filter assembly from the tank by rotating it anticlockwise and lifting it out. | 4. Nehmen Sie die Wasserfiltereinheit aus dem Behälter, indem Sie sie gegen den Uhrzeigersinn drehen und herausheben. | 4. Estrarre il gruppo filtro dell’acqua dal serbatoio ruotandolo in senso antiorario e sollevandolo. | 4. Retirez le filtre à eau du réservoir en le faisant tourner dans le sens inverse des aiguilles d’une montre tout en le soulevant. | 4. Retire el montaje del filtro de agua del depósito girándolo en el sentido contrario a las agujas del reloj y extrayéndolo.
Care & Maintenance | Pflege und Wartung | Cura e manutenzione | Nettoyage et maintenance | Cuidado y mantenimiento
Cleaning | Reinigung | Pulizia | Nettoyage | Limpieza
5. Rinse the tank, water filter assembly, and base chamber with room temperature water. | 5. Spülen Sie den Behälter, die Wasserfiltereinheit und die Kammer des Unterteils mit Wasser mit Raumtemperatur aus. | 5. Sciacquare il serbatoio, il gruppo filtro dell’acqua e la vaschetta della base con acqua a temperatura ambiente. | 5. Rincez le réservoir, le filtre à eau du réservoir et la chambre du socle avec de l’eau à température ambiante. | 5. Enjuague el depósito, el montaje del filtro de agua y el recipiente de la base con agua a temperatura ambiente.
Care & Maintenance | Pflege und Wartung | Cura e manutenzione | Nettoyage et maintenance | Cuidado y mantenimiento
Cleaning | Reinigung | Pulizia | Nettoyage | Limpieza
6. To descale the humidifier: | 6. Entkalken des Luftbefeuchters: | 6. Per decalcificare l’umidificatore: | 6. Pour détartrer l’humidificateur : | 6. Para descalcificar el humidificador:
a. Remove the water filter from the tank. Fill the tank with 710 mL / 3 US cups of distilled white vinegar. | a. Nehmen Sie den Wasserfilter aus dem Behälter. Füllen Sie den Behälter mit 710 ml (3 US-Tassen) destilliertem, weißem Essig. | a. Togliere il filtro dell’acqua dal serbatoio. Riempire il serbatoio con 710 ml (3 tazze misura USA) di aceto bianco distillato. | a. Ôtez le filtre à eau du réservoir. Remplissez le réservoir avec 710 ml (3 tasses) de vinaigre blanc distillé. | a. Quite el filtro de agua del depósito. Llene el depósito con 710 ml (3 tazas estadounidenses) de vinagre blanco destilado.
Care & Maintenance | Pflege und Wartung | Cura e manutenzione | Nettoyage et maintenance | Cuidado y mantenimiento
Cleaning | Reinigung | Pulizia | Nettoyage | Limpieza
b. Replace the tank cover and swish the vinegar around the tank. | b. Setzen Sie die Behälterabdeckung wieder auf und schwenken Sie den Essig im Behälter. | b. Montare il coperchio del serbatoio e scuotere l’aceto all’interno del serbatoio. | b. Remettez en place le couvercle du réservoir et rincez le réservoir avec du vinaigre. | b. Ponga la tapa del depósito y agítelo con el vinagre dentro.
Care & Maintenance | Pflege und Wartung | Cura e manutenzione | Nettoyage et maintenance | Cuidado y mantenimiento
Cleaning | Reinigung | Pulizia | Nettoyage | Limpieza
c. Place the tank on the base and soak for 15–20 minutes. Vinegar will drain into the base chamber and loosen scale (mineral buildup) in the tank and in the base chamber (including the transducer and float). | c. Setzen Sie den Behälter auf das Unterteil und lassen Sie den Essig 15-20 Minuten lang einwirken. Der Essig fließt in die Kammer des Unterteils und löst Kesselstein (Mineralablagerungen) im Behälter und in der Kammer des Unterteils (einschließlich Umwandler und Schwimmer). | c. Sistemare il serbatoio sulla base e lasciare in ammollo per 15-20 minuti. L’aceto filtrerà nella vaschetta della base e ammorbidirà il calcare (accumulo di minerali) presente nel serbatoio e nella vaschetta della base (trasduttore e galleggiante inclusi). | c. Replacez le réservoir sur le socle et laissez tremper pendant 15 à 20 minutes. Le vinaigre s’écoulera dans la chambre du socle et délogera le calcaire (accumulation de minéraux) dans le réservoir et la chambre du socle (y compris le transducteur et le flotteur). | c. Coloque el depósito sobre la base y espere entre 15 y 20 minutos. El vinagre se filtrará por el recipiente de la base y desprenderá las incrustaciones (restos minerales) del depósito y del recipiente (incluidos el transductor y el flotador).
Care & Maintenance | Pflege und Wartung | Cura e manutenzione | Nettoyage et maintenance | Cuidado y mantenimiento
Cleaning | Reinigung | Pulizia | Nettoyage | Limpieza
d. Remove the tank, remove the tank cover, and pour out any vinegar. | d. Entfernen Sie den Behälter und dann die Behälterabdeckung und gießen Sie den Essig ab. | d. Rimuovere il serbatoio e il suo coperchio ed eliminare eventuali tracce di aceto. | d. Retirez le réservoir, le couvercle du réservoir, et videz le vinaigre. | d. Retire el depósito y la tapa del depósito y vierta el vinagre.
Care & Maintenance | Pflege und Wartung | Cura e manutenzione | Nettoyage et maintenance | Cuidado y mantenimiento
Cleaning | Reinigung | Pulizia | Nettoyage | Limpieza
e. Flip the tank over and remove the noise silencer. To remove the noise silencer, press the release tabs and gently pull away from the humidifier. | e. Drehen Sie den Behälter um und entfernen Sie den Schalldämpfer. Um den Schalldämpfer zu entfernen, drücken Sie die Entriegelungslaschen und ziehen Sie den Schalldämpfer vorsichtig vom Luftbefeuchter ab. | e. Capovolgere il serbatoio e smontare il silenziatore. Per rimuovere il silenziatore, premere le linguette di rilascio e staccarle delicatamente dall’umidificatore. | e. Retournez le réservoir et retirez le silencieux. Appuyez sur les languettes pour retirer le silencieux, puis ôtez-le délicatement de l’humidificateur. | e. Dele la vuelta al depósito y quite el silenciador de ruido. Para extraer el silenciador de ruido, presione las pestañas de liberación y sáquelo con cuidado del humidificador.
Care & Maintenance | Pflege und Wartung | Cura e manutenzione | Nettoyage et maintenance | Cuidado y mantenimiento
Cleaning | Reinigung | Pulizia | Nettoyage | Limpieza
f. Remove the float from the base chamber by pulling up one end of the float and pulling the shaft out from the float brackets. One side of the float brackets is open (U-shaped) to allow the shaft to be removed. | f. Nehmen Sie den Schwimmer aus der Kammer des Unterteils, indem Sie an einer Seite des Schwimmers ziehen und den Schaft aus den Schwimmerhalterungen heben. Eine Seite der Schwimmerhalterung ist offen (U-förmig), um das Entfernen des Schafts zu ermöglichen. | f. Rimuovere il galleggiante dalla vaschetta della base tirando una delle estremità del galleggiante ed estraendo l’asta dai supporti del galleggiante. Un lato dei supporti è aperto (a forma di U) per consentire la rimozione dell’asta. | f. Enlevez le flotteur de la chambre du socle en tirant sur un côté du flotteur et en tirant sur l’axe pour le faire sortir des supports du flotteur. Un côté des supports du flotteur est ouvert (en forme de U) pour pouvoir enlever l’axe. | f. Quite el flotador del recipiente de la base tirando hacia arriba de un extremo del flotador y extrayendo el eje de los soportes del flotador. Un lado de los soportes del flotador está abierto (en forma de U) para permitir que se extraiga el eje.
Care & Maintenance | Pflege und Wartung | Cura e manutenzione | Nettoyage et maintenance | Cuidado y mantenimiento
Cleaning | Reinigung | Pulizia | Nettoyage | Limpieza
g. Place the float, water filter assembly, and noise silencer in a small container. Fill with enough vinegar to cover them. Soak for 15–20 minutes. | g. Legen Sie den Schwimmer, die Wasserfiltereinheit und den Schalldämpfer in einen kleinen Behälter. Füllen Sie den Behälter mit Essig, bis die Teile vollständig bedeckt sind. 15–20 Minuten einweichen lassen. | g. Riporre il galleggiante, il gruppo filtro dell’acqua e il silenziatore in un contenitore di piccole dimensioni. Ricoprirli con una quantità sufficiente di aceto. Lasciare in ammollo per 15-20 minuti. | g. Placez le flotteur, le filtre à eau et le silencieux dans un petit récipient. Versez une quantité de vinaigre suffisante pour les recouvrir. Laissez tremper pendant 15 à 20 minutes. | g. Coloque el flotador, el montaje del filtro de agua y el silenciador de ruido en un recipiente pequeño. Rellénelo con suficiente vinagre como para cubrirlos. Déjelo a remojo durante 15–20 minutos.
Care & Maintenance | Pflege und Wartung | Cura e manutenzione | Nettoyage et maintenance | Cuidado y mantenimiento
Cleaning | Reinigung | Pulizia | Nettoyage | Limpieza
h. Use a soft cloth and the included cleaning brush to remove scale from all parts. | h. Verwenden Sie ein weiches Tuch, um sämtliche Teile von Kesselstein zu befreien. | h. Usare un panno morbido e lo spazzolino per la pulizia fornito per eliminare il calcare da tutti i componenti. | h. Utilisez un chiffon doux et la brosse de nettoyage fournie pour éliminer tout calcaire. | h. Limpie las incrustaciones de todas las piezas con un paño suave y el cepillo de limpieza incluido.
Care & Maintenance | Pflege und Wartung | Cura e manutenzione | Nettoyage et maintenance | Cuidado y mantenimiento
Cleaning | Reinigung | Pulizia | Nettoyage | Limpieza
i.Rinse all parts until any vinegar smell is completely gone. | i.Spülen Sie alle Teile gründlich ab, bis kein Essiggeruch mehr vorhanden ist. | i. Sciacquare tutti i componenti fino alla totale scomparsa dell’odore di aceto. | i. Rincez toutes les parties jusqu’à ce que l’odeur du vinaigre ait totalement disparu. | i. Lave bien todas las piezas hasta que desaparezca el olor a vinagre.
7. Dry all parts with a cloth. Make sure all parts are completely dry before reassembling or storing. | 7. Trocknen Sie alle Teile mit einem Tuch. Vergewissern Sie sich, dass alle Teile vollkommen trocken sind, bevor Sie sie wieder einbauen oder lagern. | 7. Asciugare i componenti con un panno. Controllare che siano tutti perfettamente asciutti prima di rimontare o riporre l’apparecchio. | 7. Séchez toutes les pièces à l’aide d’un chiffon. Assurez-vous que toutes les pièces ont complètement séché avant de les remonter ou de les entreposer. | 7. Seque todas las piezas con un paño. Asegúrese de que todas las piezas estén completamente secas antes de volver a montarlas o guardarlas.
Reassembling | Erneuter Zusammenbau | Rimontaggio | Remontage | Montaje
1. Flip the water tank over and place the noise silencer back into the tank. | 1. Drehen Sie den Behälter um und setzen Sie den Schalldämpfer wieder in den Behälter ein. | 1. Capovolgere il serbatoio e riposizionare il silenziatore nel serbatoio. | 1. Retournez le réservoir d’eau et remettez en place le silencieux sur le réservoir. | 1. Dele la vuelta al depósito de agua y vuelva a colocar el silenciador de ruido en el depósito.
Reassembling | Erneuter Zusammenbau | Rimontaggio | Remontage | Montaje
2.Place the water filter assembly back into the tank and rotate it clockwise to secure it in place. | 2.Setzen Sie die Wasserfiltereinheit wieder in den Behälter ein und drehen Sie sie im Uhrzeigersinn, um sie zu fixieren. | 2. Rimontare il gruppo filtro dell’acqua nel serbatoio e ruotarlo in senso orario per fissarlo in posizione. | 2. Replacez le filtre à eau dans le réservoir et faites-le tourner dans le sens des aiguilles d’une montre pour bien le caler. | 2. Coloque el montaje del filtro de agua de nuevo en el depósito y gírelo en el sentido de las agujas del reloj para fijarlo en su sitio.
Reassembling | Erneuter Zusammenbau | Rimontaggio | Remontage | Montaje
3.Place the float back into the base chamber: | 3.Setzen Sie den Schwimmer wieder in die Kammer des Unterteils ein: | 3. Rimettere il galleggiante nella vaschetta della base: | 3. Remettez le flotteur dans la chambre du socle : | 3. Vuelva a colocar el flotador en el recipiente de la base:
a. Make sure the correct side of the float is facing up. | a. Vergewissern Sie sich, dass die richtige Seite des Schwimmers nach oben gerichtet ist. | a. Accertarsi che il lato corretto del galleggiante sia rivolto verso l’alto. | a. Assurez-vous que le bon côté du flotteur est orienté vers le haut. | a. Asegúrese de que el lateral correcto del flotador está boca arriba.
Reassembling | Erneuter Zusammenbau | Rimontaggio | Remontage | Montaje
b. Insert the smaller prong into the closed side of the float brackets. | b. Setzen Sie die kleinere Zinke in die geschlossene Seite der Schwimmerhalterung ein. | b. Inserire il perno più piccolo nel lato chiuso dei supporti del galleggiante. | b. Insérez la petite broche dans la partie verrouillée des supports du flotteur. | b. Introduzca la clavija más pequeña en el lateral cerrado de los soportes del flotador.
c. Place the larger prong into the open (U-shaped) side of the float brackets. | c. Setzen Sie die größere Zinke in die offene (U-förmige) Seite der Schwimmerhalterung ein. | c. Posizionare il perno più largo nel lato aperto (a forma di U) dei supporti del galleggiante. | c. Placez la grande broche dans la partie ouverte (en forme de U) des supports du flotteur. | c. Coloque la clavija más grande en el lateral abierto (en forma de U) de los soportes del flotador.
Reassembling | Erneuter Zusammenbau | Rimontaggio | Remontage | Montaje
4. Place the tank back on the base. Refill the tank, if necessary. | 4. Setzen Sie den Behälter wieder auf das Unterteil. Füllen Sie den Behälter bei Bedarf auf. | 4. Rimontare il serbatoio sulla base e rabboccarlo, se necessario. | 4. Remettez en place le réservoir sur le socle. Si nécessaire, remplissez le réservoir. | 4. Coloque el depósito de nuevo sobre la base. Llene el depósito de nuevo, si es necesario.
5. Place the tank properly on the base and place the tank cover on the water tank. | 5. Setzen Sie den Wasserbehälter ordnungsgemäß in das Unterteil ein und bringen Sie die Behälterabdeckung wieder am Wasserbehälter an. | 5. Sistemare il serbatoio correttamente sulla base e mettere il coperchio sul serbatoio dell’acqua. | 5. Remettez le réservoir correctement sur le socle et placez le couvercle du réservoir sur le réservoir d’eau. | 5. Coloque el depósito correctamente sobre la base y la tapa del depósito en el depósito de agua.
Reassembling | Erneuter Zusammenbau | Rimontaggio | Remontage | Montaje
Storing | Lagerung | Conservazione | Stockage | Almacenamiento
• Follow the cleaning instructions and allow all parts to dry completely before storing. Store in a cool, dry location. | • Befolgen Sie die Anweisungen zur Reinigung und lassen Sie alle Teile vollständig trocknen, bevor Sie das Gerät lagern. Bewahren Sie den Luftbefeuchter an einem kühlen, trockenen Ort auf. | • Seguire le istruzioni per la pulizia e far asciugare completamente i componenti prima di conservarli. Conservare in un luogo fresco e asciutto. | ⦁ Suivez les instructions de nettoyage et laissez sécher complètement à l’air libre toutes les pièces avant de les entreposer. Entreposez dans un endroit frais et sec. | • Siga las instrucciones de limpieza y deje que todas las piezas se sequen bien antes de guardarlas. Guarde el humidificador en un lugar fresco y seco.
Replacing the Filter Assembly | Austauschen der Filtereinheit | Sostituzione del gruppo filtro | Remplacement de l’ensemble du filtre | Cambiar el montaje del filtro
• If the filter assembly is damaged or water cannot flow into the base chamber, the filter or filter assembly needs to be replaced. For more information, contact Customer Support. | • Wenn die Filtereinheit beschädigt ist oder kein Wasser in die Kammer des Unterteils fließen kann, muss der Filter oder die Filtereinheit ausgetauscht werden. Für weiterführende Informationen kontaktieren Sie den Kundendienst. | • Se il gruppo filtro è danneggiato o l’acqua non riesce a fluire nella vaschetta della base, sostituire il filtro o il gruppo filtro. Per ulteriori informazioni, contattare l’Assistenza Clienti. | • Si l’ensemble du filtre est détérioré ou si l’eau ne peut pas s’écouler dans la chambre du socle, le filtre ou l’ensemble du filtre doit être remplacé. Pour plus d’informations, contactez le service client. | • Si el montaje del filtro está dañado o el agua no puede fluir hacia el recipiente de la base, se deberá cambiar el filtro o el montaje del filtro. Para más información, póngase en contacto con Atención al Cliente.
Safety Information | Sicherheitshinweise | Informazioni di sicurezza | Consignes de sécurité | Información de seguridad
General Safety | Allgemeine Sicherheit | Sicurezza generale | Consignes générales de sécurité | Seguridad general
• Only use the humidifier as described in this manual. | • Benutzen Sie den Luftbefeuchter nur gemäß den Beschreibungen in dieser Anleitung. | • Usare l’umidificatore solo come descritto in questo manuale. | • Utilisez uniquement l’humidificateur conformément aux instructions de cette notice. | • Utilice el humidificador únicamente según se describe en este manual.
• Place the humidifier and cord so that it will not be knocked over. Do not place near large pieces of furniture or in high-traffic areas. | • Platzieren Sie den Luftbefeuchter und sein Kabel so, dass er nicht umgestoßen werden kann. Stellen Sie ihn nicht in der Nähe großer Möbelstücke oder in stark begangenen Bereichen auf. | • Posizionare l’umidificatore e il cavo in modo che non possa essere rovesciato. Non collocarlo vicino a grossi mobili o in luoghi di frequente passaggio. | ⦁ Placez l’humidificateur et son cordon de sorte qu’il ne soit pas renversé. Ne le placez pas à proximité de grands meubles ou dans des zones de passage. | • Coloque el humidificador y el cable de modo que no se puedan volcar accidentalmente. No lo coloque cerca de muebles grandes o en lugares de mucho tránsito.
• When not in use, turn the humidifier off and disconnect from power by removing the plug from the outlet. | • Wird der Luftbefeuchter nicht benutzt, schalten Sie ihn aus und trennen Sie ihn von der Stromversorgung, indem Sie den Stecker ziehen. | • Se inutilizzato, spegnere l’umidificatore e scollegarlo dall’alimentazione elettrica staccando la spina dalla presa. | ⦁ Lorsque vous ne l’utilisez pas, éteignez l’humidificateur et débranchez-le du secteur en retirant la fiche de la prise. | • Cuando no utilice el humidificador, apáguelo y desenchúfelo de la red eléctrica.
• Do not use the humidifier in wet environments. | • Benutzen Sie den Luftbefeuchter nicht in feuchten Umgebungen. | • Non utilizzare l’umidificatore in ambienti umidi. | • N’utilisez pas l’humidificateur dans un environnement humide. | • No utilice el humidificador en ambientes húmedos.
• Keep the humidifier out of reach from children. | • Halten Sie den Luftbefeuchter von Kindern fern. | • Tenere l’umidificatore lontano dalla portata dei bambini. | ⦁ Tenez l’humidificateur hors de la portée des enfants. | • Mantenga el humidificador fuera del alcance de los niños.
• Do not open the base or remove the water level sensor for self-servicing. | • Öffnen Sie das Unterteil nicht und entfernen Sie den Wasserstandsensor nicht zwecks Eigenwartung. | • Non aprire la base e non rimuovere il sensore del livello dell’acqua per effettuare la manutenzione. | • Ne touchez pas au socle ou au capteur de niveau d’eau pour réparer vous-même l’appareil. | • No abra la base ni retire el sensor del nivel de agua para realizar tareas de mantenimiento usted mismo.
• Always unplug your humidifier from the power outlet before cleaning your humidifier or detaching the water tank from the humidifier base. | • Trennen Sie Ihren Luftbefeuchter immer von der Stromversorgung, bevor Sie ihn reinigen oder den Wasserbehälter vom Unterteil des Luftbefeuchters nehmen. | • Disinserire sempre la spina dalla presa di corrente prima di pulire l’umidificatore o di staccare il serbatoio dell’acqua dalla base. | • Débranchez toujours votre humidificateur de la prise de courant avant de le nettoyer ou de détacher le réservoir d’eau du socle de l’humidificateur. | • Desenchufe siempre el humidificador de la toma de red antes de limpiarlo o de desmontar el depósito de agua de la base.
• Always make sure to place the humidifier on a flat, level surface before operation. | • Stellen Sie sicher, dass der Luftbefeuchter immer auf einer flachen, ebenen Fläche steht, bevor Sie ihn in Betrieb nehmen. | • Fare sempre attenzione a posizionare l’umidificatore su una superficie piana e orizzontale prima di azionarlo. | ⦁ Assurez-vous toujours de placer l’humidificateur sur une surface plate et plane avant de l’utiliser. | • Asegúrese siempre de colocar el humidificador en una superficie lisa y nivelada antes de ponerlo en funcionamiento.
• Only fill the water tank with clean water. Never fill the water tank with any other liquids. | • Füllen Sie den Wasserbehälter nur mit sauberem Wasser. Füllen Sie den Wasserbehälter nie mit irgendwelchen anderen Flüssigkeiten. | • Riempire il serbatoio solo con acqua pulita. Non riempirlo mai con altri liquidi. | ꔷ Ne remplissez le réservoir d’eau qu’avec de l’eau propre. Ne placez jamais d’autres liquides dans le réservoir d’eau. | • Llene el depósito solo con agua limpia. Nunca lo llene con otros líquidos.
• Do not place the humidifier near sources of heat, such as stovetops, ovens, or radiators. | • Stellen Sie den Luftbefeuchter nicht in der Nähe von Wärmequellen wie Herden, Öfen oder Heizkörpern auf. | • Non posizionare l’umidificatore vicino a fonti di calore, come piani cottura, forni o caloriferi. | • Ne placez pas l’humidificateur à proximité de sources de chaleur, telles que des cuisinières, des fours ou des radiateurs. | • No coloque el humidificador cerca de fuentes de calor, como fogones, hornos o radiadores.
• Do not place the humidifier directly on floors, carpets, or rugs. | • Stellen Sie den Luftbefeuchter nicht direkt auf Böden, Teppiche oder Vorleger. | • Non posizionare l’umidificatore direttamente su pavimenti, moquette o tappeti. | ꔷ Ne placez pas l’humidificateur directement sur le sol, un tapis ou de la moquette. | • No coloque el humidificador directamente sobre el suelo, alfombras o moquetas.
• Do not use other items as replacement parts for this product. | • Benutzen Sie keine anderen Teile als Ersatzteile für dieses Produkt. | • Non usare articoli alternativi come ricambi per questo prodotto. | ꔷ N’utilisez pas d’autres objets pour remplacer les pièces de cet appareil. | • No utilice otras piezas de recambio para este producto.
• Do not cover the nozzle while the humidifier is on. Doing so may damage the humidifier. | • Decken Sie die Düse nicht ab, wenn der Luftbefeuchter eingeschaltet ist. Eine solche Vorgehensweise kann den Luftbefeuchter beschädigen. | • Non coprire l’ugello quando l’umidificatore è acceso per evitare di danneggiarlo. | • Ne couvrez pas la buse lorsque l’humidificateur est en marche. Cela risquerait de l’endommager. | • No cubra la boquilla con el humidificador encendido, ya que podría dañarlo.
• Remove the water tank from the base before moving the humidifier. | • Entfernen Sie den Wasserbehälter vom Unterteil, bevor Sie den Luftbefeuchter bewegen. | • Prima di spostare l’umidificatore, smontare il serbatoio dell’acqua dalla base. | ꔷ Retirez le réservoir d’eau du socle avant de déplacer l’humidificateur. | • Retire el depósito de agua de la base antes de mover el humidificador.
• Do not immerse the humidifier base, power cord, or plug in water. | • Tauchen Sie den Luftbefeuchter, das Stromkabel oder den Stecker des Luftbefeuchters nicht in Wasser ein. | • Non immergere la base dell’umidificatore, il cavo elettrico o la spina in acqua. | • N’immergez pas l’humidificateur, le socle, le cordon d’alimentation, ou la fiche dans l’eau ou d’autres liquides. | • No sumerja en agua la base del humidificador, el cable o el enchufe.
• If the humidifier is damaged or is not functioning properly, stop using it and contact Customer Support immediately. | • Ist der Luftbefeuchter beschädigt oder funktioniert er nicht vorschriftsmäßig, benutzen Sie ihn nicht und kontaktieren Sie sofort den Kundendienst. | • Se l’umidificatore è danneggiato o non funziona correttamente, interromperne l’uso e contattare immediatamente l’Assistenza Clienti. | ꔷ Si l’humidificateur est endommagé ou ne fonctionne pas correctement, cessez de l’utiliser et contactez immédiatement le service client. | • Si el humidificador se estropea o deja de funcionar correctamente, no lo utilice y diríjase inmediatamente al servicio de Atención al Cliente.
• Not for commercial use. Household use only. | • Nicht für den gewerblichen Gebrauch. Nur für den Hausgebrauch. | • Il prodotto non può essere utilizzato per fini commerciali, ma è destinato esclusivamente a uso domestico. | ꔷ Non adapté à un usage commercial. Pour un usage domestique seulement. | • No diseñada para uso comercial, Solo para uso doméstico.
• This humidifier can be used by children 8 years and older as well as persons with reduced physical, sensory, or mental capabilities or lack of experience and knowledge if they have been given supervision or instruction concerning use of the humidifier in a safe way and understand the hazards involved. | • Dieser Luftbefeuchter kann von Kindern ab acht Jahren sowie von Personen mit eingeschränkten körperlichen, sensorischen oder geistigen Fähigkeiten oder mangelnder Erfahrung und Wissen verwendet werden, wenn sie beaufsichtigt werden oder Anweisungen über die sichere Verwendung des Luftbefeuchters erhalten haben und die damit verbundenen Gefahren verstehen. | • Questo umidificatore può essere usato da bambini di almeno 8 anni di età e da persone con ridotte capacità fisiche, sensoriali o mentali o da persone che non dispongono di esperienza e conoscenze sufficienti ammesso che qualcuno sia in grado di garantire la loro supervisione o abbia spiegato come usare l’umidificatore in modo sicuro e i rischi che comporta. | • Cet humidificateur peut être utilisé par des enfants à partir de 8 ans et des personnes ayant des capacités physiques, sensorielles ou mentales réduites, ou manquant d’expérience et de connaissances, à condition qu’ils soient supervisés ou assistés concernant l’utilisation en toute sécurité de l’humidificateur et qu’ils comprennent les risques encourus. | • Este humidificador puede utilizarse por parte de niños de 8 años o mayores, al igual que personas con discapacidad física, sensorial o mental o con falta de experiencia y conocimiento si están bajo supervisión o han recibido formación sobre el uso del humidificador de forma segura y comprenden los peligros que entraña.
• Supervise children when they are near the humidifier. | • Lassen Sie Kinder in der Nähe des Luftbefeuchters nicht unbeaufsichtigt. | • Sorvegliare i bambini in prossimità dell’umidificatore. | • Surveillez les enfants lorsqu’ils sont à proximité de l’humidificateur. | • Vigile a los niños cuando estén cerca del humidificador.
• Children should not clean or perform maintenance on the humidifier without supervision. | • Kinder dürfen ohne Aufsicht keine Reinigungs- oder Wartungsarbeiten am Luftbefeuchter durchführen. | • I bambini non possono effettuare operazioni di pulizia o manutenzione sull’umidificatore senza supervisione. | • Ne laissez pas les enfants nettoyer ou effectuer l’entretien de l’humidificateur sans surveillance. | • Los niños no deberán limpiar ni llevar a cabo tareas de mantenimiento en el humidificador sin supervisión.
Safety Information | Sicherheitshinweise | Informazioni di sicurezza | Consignes de sécurité | Información de seguridad
Caution: Risk of Leaks and Electric Shock | Vorsicht: Gefahr durch Leckagen und Stromschlag | Attenzione: rischio di perdite e scosse elettriche | Attention : Risque de fuite et de choc électrique | Precaución: Riesgo de fugas de agua y descarga eléctrica
Do not add supplemental water treatment liquids into the water tank or base chamber. This will damage the humidifier and cause leaks. | Geben Sie keine zusätzlichen Flüssigkeiten zur Wasseraufbereitung in den Wasserbehälter oder die Kammer des Unterteils. Dies beschädigt den Luftbefeuchter und verursacht Leckagen. | Non aggiungere liquidi supplementari per il trattamento dell’acqua nel serbatoio o nella vaschetta della base per evitare di danneggiare l’umidificatore e causare perdite. | N’ajoutez pas de liquides supplémentaires de traitement de l’eau dans le réservoir d’eau ou dans la chambre du socle. Cela endommagerait l’humidificateur et provoquerait des fuites. | No añada líquidos complementarios para el tratamiento del agua al depósito de agua o al recipiente de la base; podrían dañar el humidificador y provocar fugas.
Safety Information | Sicherheitshinweise | Informazioni di sicurezza | Consignes de sécurité | Información de seguridad
Power & Cord | Netzteil & Stromkabel | Alimentazione e cavo elettrico | Cordon d’alimentation | Alimentación y cable
• Do not handle the power cord or plug with wet hands. Keep the plug and power cord away from liquids. | • Berühren Sie das Stromkabel oder den Stecker nicht mit feuchten Händen. Halten Sie den Stecker und das Stromkabel von Flüssigkeiten fern. | • Non maneggiare il cavo elettrico o la spina con le mani bagnate e tenerli lontani dai liquidi. | • Ne touchez pas le cordon d’alimentation ou la fiche si vous avez les mains mouillées. Tenez la fiche et le cordon d’alimentation à l’écart de tout liquide. | • No toque el cable de alimentación ni el enchufe con las manos húmedas. Mantenga el enchufe y el cable de alimentación alejados de cualquier líquido.
• If the power supply cord is damaged, it must be replaced by Arovast Corporation or similarly qualified .persons in order to avoid an electric or fire hazard. Please contact Customer Support. | • Ein beschädigtes Stromkabel muss von Arovast Corporation oder einer entsprechend qualifizierten Person ersetzt werden, um einen Stromschlag oder Brandgefahr zu vermeiden. Kontaktieren Sie bitte unseren Kundendienst. | • Se il cavo di alimentazione elettrica è danneggiato, deve essere sostituito da Arovast Corporation o da persone qualificate per evitare rischi elettrici o d’incendio. Contattare l’Assistenza Clienti. | • Si le cordon d’alimentation est endommagé, il doit être remplacé par Arovast Corporation ou par une personne qualifiée afin d’éviter tout risque de choc électrique ou d’incendie. Contactez le service client. | • Si el cable de la fuente de alimentación está dañado, se deberá reemplazar por parte de Arovast Corporation o personas cualificadas análogas para evitar riesgos eléctricos o incendios. Póngase en contacto con Atención al Cliente.
• Unplugging the power cord will disable remote control of the humidifier and temporarily disconnect the humidifier from VeSync and other third-party apps. | • Das Abziehen des Stromkabels führt zur Deaktivierung der Fernbedienung des Luftbefeuchters und trennt den Luftbefeuchter vorübergehend von VeSync- und Drittanbieter-Apps. | • Scollegando il cavo di alimentazione non sarà possibile eseguire operazioni telecomandate sull’umidificatore e si scollegherà temporaneamente l’umidificatore dall’app VeSync e da altre app terze. | • Débrancher le cordon d’alimentation désactivera la commande à distance de l’humidificateur et le déconnectera temporairement de VeSync et d’autres applications tierces. | • Al desenchufar el cable de la fuente de alimentación, se deshabilitará el control a remoto del humidificador y se desconectará el humidificador temporalmente de la aplicación VeSync y otras aplicaciones de terceros.

## us retail & jp
en | jp
User Manual | 取扱説明書
Getting to Know Your Smart Humidifier | スマート加湿器をご利用になる前のご案内
Controls & Display | コントロールと画面表示
Using Your Smart Humidifier | お使いかた
VeSync App Functions | VeSyncアプリでできること
Important Tips | 使用上のご注意
Care & Maintenance | お手入れとメンテナンス
Reassembling | 再組み立て
Safety Information | 安全上のご注意
Troubleshooting | お困りのときは
Getting to Know Your Smart Humidifier | スマート加湿器をご利用になる前のご案内
A. Nozzle | A.ノズル
B. Water Tank Cover | B.給水タンクカバー
C. Water Filter Housing | C.給水フィルターハウジング
D.Water Filter | D.給水フィルター
E. Mist Tube | E.ミスト管
F. Water Tank | F.給水タンク
G. Float | G.浮き
H. Base | H.底部
l. Display | I.ディスプレイ
J. Cleaning Brush | J.掃除用ブラシ
K.Power Adapater | K.電源アダプタ
L. Max Water Line(Tank) | L.水位上限ライン（タンク）
Getting to Know Your Smart Humidifier | スマート加湿器をご利用になる前のご案内
Water tank，upside down | 水タンク、逆さまにします
M. Water Outlet Valve | M.排水バルブ
N. Noise Silencer | N.消音器
O. Air Outlet | O.排気口
P. Max Water Line (Base) | P.水位上限ライン（底部）
Q. Float Brackets | Q.浮きブラケット
R. Transducer | R.トランスデューサー
S. Secondary Float | S.第二浮き
Getting to Know Your Smart Humidifier | スマート加湿器をご利用になる前のご案内
T. Humidity Sensor | T.湿度センサー
U. Feet | U.滑り止めマット
V. Power Adapter Input | V.電源アダプター入力
W. Air Inlet | W.吸気口
Getting to Know Your Smart Humidifier | スマート加湿器をご利用になる前のご案内
A. Sleep Mode Button | A.おやすみモードボタン
B. No Water Indicator | B.水なしインジケーター
C. Wi-Fi® Indicator | C.Wi-Fi®インジケーター
D. Timer Indicator | D.タイマー表示
E. Mist Level Button | E.ミスト量調整ボタン
F. Power Button | F.電源ボタン
G. Humidity Level Button | G.湿度設定ボタン
H. Mist Level Indicator | H.ミスト量インジケーター
I. Night Light Button | I.常夜灯ボタン
Note: | ご注意：
The timer must be set in the VeSync app. | タイマーはVeSyncアプリで設定する必要があります。
Controls & Display | コントロールと画面表示
Power Button | 電源ボタン
• Press to turn the humidifier on/off. | •加湿器をオンまたはオフにします。
• Press and hold for 5 seconds to pair with the VeSync app. | •5秒間押し続けると、VeSyncアプリとペアリングします。
• Press and hold for 15 seconds to reset the humidifier. This will restore the humidifier’s default settings and disconnect it from the VeSync app. | •15秒間押し続けると、加湿器がリセットされます。 これにより加湿器の設定はデフォルトに戻り、Wi-Fi® とVeSyncアプリとの接続が切断されます。
Controls & Display | コントロールと画面表示
Mist Level Button | ミスト量調整ボタン
• Press repeatedly to cycle through mist level settings: Low, High, and Auto Mode. | •繰り返し押すと、ミスト量の設定が「低」、「高」、「自動モード」で切り替わります。
• Press and hold for 3 seconds to turn off the humidifier display. This will automatically change the mist level setting to Auto Mode. | •3秒間押し続けると、加湿器の表示がオフになります。これにより、ミスト量の設定が自動的に自動モードに切り替われます。
Controls & Display | コントロールと画面表示
Wi-Fi Indicator | Wi-Fiインジケーター
• Turns on, off, or blinks to indicate pairing status. See the VeSync in-app instructions for more information. | •オン、オフ。または点滅してペアリングの状態を示します。詳細については、VeSyncアプリ内の指示に従ってください。
Controls & Display | コントロールと画面表示
No Water Indicator | 水なしインジケーター
• Blinks when there is no water in the tank. After this inidcator blinks 10 times, the humidifier will turn off. Refill the tank and properly place it on the base to use your humidifier. | •タンクに水が入っていないときに点滅します。このインジケーターが10回点滅すると、加湿器がオフになります。タンクに再び水を入れ、底部に適切に配置して加湿器を使えるようにしてください。
• Lights up when the water tank is removed. Remains on until the tank is replaced. | •給水タンクを外すと点滅します。給水タンクを交換するまで点滅し続けます。
Controls & Display | コントロールと画面表示
Sleep Mode Button | おやすみモードボタン
• Press to turn Sleep Mode on/of. | •おやすみモードをオンまたはオフにします。
Controls & Display | コントロールと画面表示
Night Light Button | 常夜灯ボタン
• Press to turn the night light on. Press again to lock the current color. Keep pressing to choose a different color. | •常夜灯をオンにします。もう一度押すと、現在の色が固定されます。続けて押すと、別の色を選ぶことができます。
• Press and hold for 3 seconds to turn the night light off. | •3秒間押し続けると、常夜灯がオフになります。
• If you press Night Light Button when the locked color is yellow, the night light will turn off. Press again to turn the night light back on and continue selecting a color. | •ロックされた色が黄色のときに、常夜灯ボタンを押すと、常夜灯はオフになります。もう一度押すと、常夜灯が再びオンになり、色の選択を続けることができます。
Using Your Smart Humidifier | お使いかた
1. Plug in the humidifier. Press the Power button to turn your humidifier on.The humidifier will automatically begin misting on high for 3 seconds, then change to the low mist setting. | 1.加湿器のプラグを入れます。 電源ボタンを押して、加湿器の電源をオンにします。加湿器は自動的にミスト高で3秒間噴出を開始し、その後、ミスト低設定に変わります。
2. Tap the Mist Level button repeatedly to cycle through mist settings: Auto Mode, Low, and High. | 2.ミスト量調整ボタンを繰り返し押すと、ミスト設定を切り替えられます。ミストは自動モード、低、高三段階レベルがあります。
Note: | ご注意：
• If there is no water in the tank, the No Water Indicator will flash 10 times, and the humidifier will turn off. Fill the water tank. | •給水タンクにに水が入っていない場合は、水なしインジケーターが10回点滅して、加湿器はオフになります。給水タンクに水を入れてください。
• The humidifier will not mist in Auto Mode if the humidity level is above 50%. If you want the humidifier to keep misting, change the mist setting, or change the Auto Mode settings in the VeSync app. | •自動モードでは、湿度が５０％以上の場合、加湿器はミストを噴出しません。加湿器のミストを継続して噴出する場合は、ミストの設定を変更するか、VeSyncアプリで自動モードの設定を変更してください。
Using Your Smart Humidifier | お使いかた
3. Rotate the nozzle to adjust the direction of the mist. | 3. ノズルを回し、ミストの方向を調整してください。
4. When your room has reached your preferred humidity level, turn the humidifier to a lower setting, or turn it off. A healthy humidity level is between 40% and 50%. | 4.お部屋がお好みの湿度になったら、加湿器の設定を下げる、またはオフにしてください。健康的な湿度は40％～50％です。
Note: | ご注意：
• You can use Auto Mode to keep the humidity level between 40% and 50%. | •自動モードで湿度を 40％～50％に保つことも可能です。
Using Your Smart Humidifier | お使いかた
5.Press the Night Light Buttonto control the night light | 5.常夜灯ボタンを押して、常夜灯をコントロールします
6.Press the Sleep Mode Button to control Sleep Mode | 6.おやすみモードボタンを押して、おやすみモードをコントロールします
Note: | ご注意：
• If there is no water in the tank, the humidifier will stop misting, the No Water Indicator will flash 10 times, and the humidifier will turn off. Refill the tank and properly place it on the base to use your humidifier. | •給水タンクに水が入っていない場合は、ミストがでなくなり、水なしインジケータが10回点滅して加湿器はオフになります。タンクに再び水を入れ、底部に適切に設置して加湿器を使えるようにしてください。
• If the water tank is removed, the No Water Indicator will remain on until the tank is replaced. | •給水タンクを取り外すと、タンクを交換するまでは 水なしインジケータが点灯した状態になります。
Using Your Smart Humidifier | お使いかた
Auto Mode | 自動モード
Auto Mode uses the humidifier’s sensor to automatically adjust the mist level (or turn it off) to maintain a comfortable and healthy level of humidity. | 自動モードでは、加湿器のセンサーを使用してミスト量を自動的に調整し（またはオフにして）、快適かつ健康的な湿度を維持します。
• Auto Mode automatically adjusts the mist level to maintain 40–50% relative humidity. You can change the target humidity level in the VeSync app. | • 自動モードはミスト量を自動的に調整し、４０～５０％の相対湿度を保ちます。目標湿度はVeSyncアプリで変更できます。
• By default, Auto Mode uses Automatic Stop. The humidifier will stop misting when the highest target humidity level is reached. If the humidity drops below the target humidity level, the humidifier will begin misting again. | •初期設定では、自動モードは「自動停止」を使用します。これにより加湿器は目標湿度に達するとミストの噴出を停止します。湿度が目標レベルよりも下がると、加湿器は再びミストの噴出を開始します。
• If Auto Mode is selected when the humidity is higher than the target humidity range, the humidifier will not start misting until the humidity lowers. | •湿度が目標湿度範囲よりも高いときに自動モードを選択すると、湿度が下がるまで加湿器はミストを開始しません。
• In the VeSync app, you can turn Automatic Stop on/off. If Automatic Stop is off, the humidifier will keep running on Low mist level when the highest target humidity level is reached. | •VeSyncアプリでは、「自動停止」をオンまたはオフにすることができます。「自動停止」がオフの場合、目標湿度が最高に達しても、加湿器は「低」ミスト量を維持します。
VeSync App Functions | VeSyncアプリでできること
Remote Control | リモートコントロール
• Turn the humidifier on/off from your phone. | •スマホで加湿器の電源をオン/オフに切り替えます。
• Cycle through mist levels and turn on/off Auto Mode from your phone. | •ミスト量を順番で調整し、スマホから自動モードをオン/オフにします。
• Turn the display lights on/off from your phone. | •スマホんからディスプレイ画面のオン/オフを切り替えます。
• Customize Auto Mode settings like target humidity and auto-off. | •目標湿度や自動オフなどの自動モード設定をカスタマイズします。
Monitor Humidity Levels | 湿度レベルを監視する
• Check current humidity levels in the humidifier’s environment. | •加湿器周りの現在の湿度レベルを確認します。
Set Timers & Schedules | タイマーとスケジュールを設定する
• Program individual timers or create a schedule for your smart humidifier. | •個々のタイマーを設定するまたはスマート加湿器の運転スケジュールを作成します。
Third-Party Voice Control | 他社製品との連携で音声コントロール
• Compatible with Amazon Alexa and Google Assistant™ for voice commands. | •音声コマンド用のAmazon AlexaおよびGoogle Assistant™と互換性があります。
Night Light | 常夜灯
• Adjust the brightness and color of the night light. | •常夜灯の明るさと色を調整します。
VeSync App Functions | VeSyncアプリでできること
Settings | 設定
• Change your humidifier's settings in Device Settings. | •デバイス設定で加湿器の設定を変更します。
• Connect your humidifier to Amazon Alexa or Google Assistant to enable Voice Control. | •加湿器をAmazonAlexaまたはGoogleアシスタントに接続して、音声制御を有効にします。
• Enable notifications to receive updates from your humidifier. | •加湿器からの更新のお知らせを受信する。
• Set a Weekly Cleaning Reminder to clean your humidifier. | •加湿器を定期的に掃除するために、毎週の掃除リマインダーを設定します。
• Using the smart scenen function, you can link with other vesync products to experience a smarter life | •スマートシーン機能を使用すると、他のvesync製品とリンクして、よりスマートな生活を体験できます。
Note: | ご注意：
• The VeSync app is continually updated and app features will expand. | •VeSyncアプリは継続的にアップデートされ、アプリの機能を増やしまたは更新します。
Inmpotant Tips | 使用上のご注意
Your humidifier must have the correct level of water in the base chamber to work properly. If there is too much water in the base chamber, the humidifier cannot create mist. | 加湿器を適切に機能させるには、底部に適切な量の水がなくてはなりません。底部の水が多すぎると、加湿器はミストを生成できません。
Inmpotant Tips | 使用上のご注意
• Never pour water directly into the base chamber. Only add water to the tank. The humidifier will automatically release the correct amount of water into the base chamber. | • 必ず底部に直接、水を注がないでください。給水タンクには水のみ入れてください。この加湿器は自動的に適正な量の水を底部に放出します。
Inmpotant Tips | 使用上のご注意
• Avoid moving or shaking the humidifier. This may cause the water tank to release too much water into the base chamber. | •加湿器は動かしたり揺らしたりしないでください。給水タンクから底部に過剰な量の水が放出される可能性があります。
Inmpotant Tips | 使用上のご注意
• Before moving the humidifier, turn it off, unplug it, and remove the water tank. | • 加湿器は動かす前にオフにしてプラグを抜き、給水タンクを取り外してください。
• If your humidifier doesn't produce mist correctly, check the max water line to see if there is too much water in the base chamber. Pour our extra water if water is over the max line. | • 加湿器がミストを適正に生成していない場合は、水位上限ラインをチェックし、底部の水が多すぎないか確認してください。水が上限ラインを越えている場合は余分な水を出してください。
Note: | ご注意：
The max water line is only to indicate water levels. Do not pour water into the base chamber. | 水位上限ラインは、この目的でのみ使用できます。底部には水を注がないでください。
Care & Maintenance | お手入れとメンテナンス
Note: | ご注意：
• All maintenance should be done on a water-resistant surface, such as a kitchen counter. | •メンテナンスはすべて、キッチンのカウンターのような耐水性の表面で行ってください。
• Change the water daily to avoid bacteria growth. | •バクテリアが発生しないように水は毎日換えてください。
• Use a tissue or cloth to clean the nozzle regularly. | •ティッシュまたは布を使用してノズルを定期的に掃除してください。
• If not using the humidifier for 1 week or longer, do not leave water inside. Clean and dry the humidifier instead. | •加湿器を1週間以上使用しない場合は、水を内部に残したままにしないでください。加湿器は清掃して乾かします。
Care & Maintenance | お手入れとメンテナンス
Cleaning | クリーニング
You should clean your humidifier every week, and when you’re ready to store it. | 加湿器は毎週、また保管する前にきれいにしてください。
Care & Maintenance | お手入れとメンテナンス
Cleaning | クリーニング
1. Unplug the humidifier. | 1. 加湿器のプラグを抜きます。
2. Remove and rinse the water tank cover. | 2. 給水タンクカバーを取り外してすすぎます。
Note: | ご注意：
• Never immerse the base in water or liquid. Do not place any part of the humidifier in a dishwasher. | • 底部は決して水や液体に浸さないでください。加湿器のどの部分も食器洗い乾燥機に入れないでください。
• Do not use detergents to clean the humidifier. | • 加湿器を清掃する際は洗剤を使用しないでください。
Care & Maintenance | お手入れとメンテナンス
Cleaning | クリーニング
3. Remove the water tank from the base and pour out any water from the tank and base chamber. | 3. 底部からタンクを取り外し、底部の内側の溝から水を出します。
Note: | ご注意：
• When pouring out water, hold down the float to ensure that it does not fall out of the base chamber | •水を注ぐときは、浮きが底部からおちないように浮きを押さえてください。
Care & Maintenance | お手入れとメンテナンス
Cleaning | クリーニング
4. Remove the water filter assembly from the tank by rotating it counterclockwise and lifting it out. | 4. 水フィルターアセンブリを反時計回りに回転させて持ち上げ、タンクから取り外します。
Care & Maintenance | お手入れとメンテナンス
Cleaning | クリーニング
5. Rinse the tank, water filter assembly, and base chamber with room temperature water. | 5.タンクと底部を常温の水で洗います。
Care & Maintenance | お手入れとメンテナンス
Cleaning | クリーニング
6. To descale the humidifier | 6. 加湿器の水垢の除去
a. Remove the water filter from the tank. Fill the tank with 3 US cups / 710 mL of distilled white vinegar. | a.給水タンクから水フィルターを取り外します。タンクにお酢710mLを入れます。
Care & Maintenance | お手入れとメンテナンス
Cleaning | クリーニング
b. Replace the tank cover and swish the vinegar around the tank. | b. 給水タンクカバーをはめて、タンク内で酢を揺り動かします。
Care & Maintenance | お手入れとメンテナンス
Cleaning | クリーニング
c. Place the tank on the base and soak for 15–20 minutes. Vinegar will drain into the base chamber and loosen scale (mineral buildup) in the tank and in the base chamber (including the transducer and float). | c.タンクをベースの上に置き、15～20分間そのままにします。酢を底部に流し入れ、タンクと底部の水垢（蓄積した鉱物）の付着をゆるめます（トランスデューサーと浮きも含まれます）。
Care & Maintenance | お手入れとメンテナンス
Cleaning | クリーニング
d. Remove the tank, remove the tank cover, and pour out any vinegar. | d. タンクとタンクカバーを取り外し、酢を出します。
Care & Maintenance | お手入れとメンテナンス
Cleaning | クリーニング
e. Flip the tank over and remove the noise silencer. To remove the noise silencer, press the release tabs and gently pull away from the humidifier. | e. タンクを逆さまにして、消音器を外します。消音器を外すには、リリースタブを押し、ゆっくり加湿器から離してください。
Care & Maintenance | お手入れとメンテナンス
Cleaning | クリーニング
f. Remove the float from the base chamber by pulling up one end of the float and pulling the shaft out from the float brackets. One side of the float brackets is open (U-shaped) to allow the shaft to be removed. | f. 浮きの一端を引き上げて底部から外し、シャフトを浮きブラケットから引き抜きます。浮きブラケットの片側が開いている（U字型のでシャフトを取り外せるようなっています。
Care & Maintenance | お手入れとメンテナンス
Cleaning | クリーニング
g. Place the float, water filter assembly, and noise silencer in a small container. Fill with enough vinegar to cover them. Soak for 15–20 minutes. | g. 浮き、給水フィルター、アセンブリ、消音器を小さな容器に入れます。十分な量の酢を入れます。15～20分間浸します。
Care & Maintenance | お手入れとメンテナンス
Cleaning | クリーニング
h. Use a soft cloth and the included cleaning brush to remove scale from all parts. | h. やわらかい布と同梱の掃除用ブラシを使い、すべての部品に付着した水垢を取り除きます。
Care & Maintenance | お手入れとメンテナンス
Cleaning | クリーニング
i.Rinse all parts until any vinegar smell is completely gone. | i. 酢のにおいが完全に取れるまで、すべての部品を水洗いします。
7. Dry all parts with a cloth. Make sure all parts are completely dry before reassembling or storing. | 7. 布ですべての部品の水滴を拭き取ります。すべての部品が完全に乾いていることを確認してから、再組み立てしたり保管したりしてください。
Reassembling | 再組み立て
1. Flip the water tank over and place the noise silencer back into the tank. | 1.給水タンクを裏返し、消音器を再びクに取り付けます。
Reassembling | 再組み立て
2.Place the water filter assembly back into the tank and rotate it clockwise to secure it in place. | 2. 給水フィルターアセンブリをタンクに挿入し、時計回りに回転させて固定します。
Reassembling | 再組み立て
3.Place the float back into the base chamber: | 3. 浮きを底部に戻します。
a. Make sure the correct side of the float is facing up. | a. 浮きの正しい面が上に向いていることを確認してください。
Reassembling | 再組み立て
b. Insert the smaller prong into the closed side of the float brackets. | b. 小さい方のプロングを浮きブラケットの閉じた側に挿入してください。
c. Place the larger prong into the open (U-shaped) side of the float brackets. | c. 大きい方のプロングを浮きブラケットの開いた側（U字型）挿入してください。
4. Refill the tank, if necessary. | 4. 必要であれば、タンクに給水します。
5. Place the tank properly on the base and place the tank cover on the water tank. | 5. タンクを底部に適切に配置し、タンクカバーを給水タンクに取り付けます。
Reassembling | 再組み立て
Storing | 保管
• Follow the cleaning instructions and allow all parts to dry completely before storing. Store in a cool, dry location. | •クリーニング手順に従い、すべての部品を完全に乾かしてから保管してください。涼しく乾燥した場所で保管します。
Replacing the Filter Assembly | フィルターアセンブリの交換
• If the filter assembly is damaged or water cannot flow into the base chamber, the filter or filter assembly needs to be replaced. For more information, contact Customer Support. | • フィルターアセンブリが破損したり、浮きに水が流れない場合は、フィルターまたはフィルターアセンブリの交換が必要です。詳しくは、カスタマーサポートまでお問い合わせください
Safety Information | 安全上のご注意
General Safety | 一般的な安全情報
• Only use the humidifier as described in this manual. | • 必ず本書で記載されている通りに加湿器を使用してください。
• Place the humidifier and cord so that it will not be knocked over. Do not place near large pieces of furniture or in high-traffic areas. | • 足を引っかける可能性のない場所に加湿器とコードを配置してください。大きな家具のそばや、人の出入りが多い場所には置かないでください。
• When not in use, turn the humidifier off and disconnect from power by removing the plug from the outlet. | • 使用していないときは、加湿器をオフにして、プラグをコンセントから抜いてください。
• Do not use the humidifier in wet environments. | • 湿気の多い場所で使用しないでください。
• Keep the humidifier out of reach from children. | • お子様の手の届かないところに置いてください。
• Do not open the base or remove the water level sensor for self-servicing. | • 底部を開けたり、水位センサーを取り外さないでください。
• Always unplug your humidifier from the power outlet before cleaning your humidifier or detaching the water tank from the humidifier base. | • 加湿器を掃除するときや、給水タンクを底部から取り外すときは必ず電源プラグをコンせントから抜いてください。
• Always make sure to place the humidifier on a flat, level surface before operation. | •必ず水平な平面に置いて操作してください。
• Only fill the water tank with clean water. Never fill the water tank with any other liquids. | • 給水タンクにはきれいな水のみ入れてください。他の液体は絶対に入れないでください。
• Do not place the humidifier near sources of heat, such as stovetops, ovens, or radiators. | • 加湿器をコンロやストーブなどの熱源の近くに置かないでください。
• Do not place the humidifier directly on floors, carpets, or rugs. | •加湿器を床やカーペット、ラグの上に直接置かないでください。
• Do not use other items as replacement parts for this product. | •交換用部品として他の製品を使用しないでください。
• Do not cover the nozzles while the humidifier is on. Doing so may damage the humidifier. | •加湿器の電源が入っている間は、ノズルを覆わないでください。破損の原因となります。
• Remove the water tank from the base before moving the humidifier. | • 加湿器を移動するときは、底部から給水タンクを取り外してください。
• Do not immerse the humidifier base, power cord, or plug in water.If the humidifier is damaged or is not functioning properly, stop using it and contact Customer Support immediately. | •加湿器底部、コード、プラグは、水に浸さないでください。加湿器が破損した場合、または正常に動作しない場合には使用を中止して、カスタマーサポートにただちにお問い合わせください。
• This humidifier is not to be used by persons (including children) with reduced physical, sensory or mental capabilities, or lack of experience and knowledge, unless they have been given supervision or instruction concerning use of the appliance by a person responsible for their safety. | • この機器は、心身能力や感覚が低減している方、または経験と知識のない方（お子様も含まれます）による使用は意図されていません（責任者が見守っている場合、あるいは、この機器の使用に関する指示に従っている場合は除きます）。
• Supervise children when they are near the humidifier. | • お子様が加湿器の近くにいる場合は監視してください。
• Children should not clean or perform maintenance on the humidifier without supervision. | • 保護者がいない場合、お子様は加湿器の掃除やメンテナンスを実施できません。
• Not for commercial use. Household use only. | • 業務用ではありません。ご家庭でのみ使用できます。
Safety Information | 安全上のご注意
Caution: Risk of Leaks and Electric Shock | ご注意：漏電・感電の危険性
• Do not add supplemental water treatment liquids into the water tank or base chamber. This will damage the humidifier and cause leaks. | • エッセンシャルオイル、水処理用添加剤、またはウォーターフィルタを給水タンクまたは底部に入れないでください。加湿器が損傷し、水漏れの原因になります。
Safety Information | 安全上のご注意
Power & Cord | 電源コード
• Ensure that the plug fits properly into a polarized socket. | • プラグが極性ソケットに適切に収まっていることを確認してください。
• Do not handle the power cord or plug with wet hands. Keep the plug and power cord away from liquids. | • 濡れた手で電源コードやプラグを扱わないでください。電源コードやプラグを液体に近づけないでください。
• Your humidifier has a polarized plug (one prong is wider than the other), which fits into a polarized outlet only one way. This is a safety feature to reduce the risk of electric shock. If the plug does not fit, reverse the plug. If it still does not fit, do not use the plug in that outlet. Do not bypass this safety feature. | •加湿器には極性プラグがあり（一方のプロングはもう一方のプロングよりも幅が広い）、極性コンセントに一方向にしか適合しません。これは、感電のリスクを減らすための安全機能です。
• If the power supply cord is damaged, it must be replaced by Arovast Corporation or similarly qualified persons in order to avoid an electric or fire hazard. Please contact Customer Support. | • 電源コードが破損した場合は、電気や火災の原因を避けるために、ETEKCITY株式会社または同様の資格を持つ人が交換する必要があります。カスタマーサポートにお問い合わせください。
• Unplugging the power cord will disable remote control of the humidifier and temporarily disconnect the humidifier from VeSync and other third-party apps. | • 電源コードを抜くと、加湿器のリモートコントロールができなくなり、VeSyncやその他のサードパーティ製アプリから加湿器が一時的に切断されます。